## Node0 范围定界
Node [0] 法律与产品范围
确认评估对象、CRA 属性、系统边界、依据与待确认事项。
信息分组 | 字段 | 内容
范围状态 | Node0 范围冻结状态 | 未冻结（可继续生成资产草稿）
范围状态 | 正式冻结前待确认项（不阻止Node1/2草稿） | - 产品、硬件、固件版本及实际BOM - CRA PDE适用性 - CRA产品分类（Default/Important/Critical） - RDPS必要性、责任边界与交付配置 - CRA适用附件 - RED/MD及其他欧盟法规叠加 - Node0法律依据 - 条件组件的合同/BOM/启用状态
产品基础 | 产品名称 | 能量管理单元EMU300A
产品基础 | 产品版本 | 待产品/BOM确认
CRA 属性 | 是否属于含数字元素产品（PDE） | 待确认
CRA 属性 | 产品分类 | 待法规/业务确认
CRA 属性 | 是否包含远程数据处理方案（RDPS） | 待确认
CRA 属性 | 远程数据处理方案说明 | 材料证明EMU300A具备通过4G路由器、MQTT、IEC104等协议向阳光云平台转发数据及接收远程调度指令的远程连接能力；但该能力默认关闭，启用需客户手动授权并经安全加密认证接入公共网络。远程服务是否为产品功能所必需、阳光云平台的运营方与责任归属、断网降级行为及本地替代机制等事实均未确认。
CRA 属性 | 适用附件 | 待法规/业务确认
CRA 属性 | 可能叠加的其他法规 | 待法规/业务确认
评估边界 | 范围说明 | 评估范围涵盖EMU300A设备本体、内置数据采集器Logger5000、南向RS485/PLC/MPLC接口、北向以太网通信能力（含IEC104、Modbus、MQTT、GOOSE、HTTPS）、本地调度执行能力及4G/路由器直连阳光云的候选远程通道。不包含外置核心交换机、光纤环网交换机、光纤终端盒、4G路由器、阳光云平台本身、第三方南向设备（如逆变器、电表）及未明确内置的IO模组、CT采样模块等组件。远程能力存在但其必要性、运营责任与降级方案待确认。
评估边界 | 范围内组件、接口与服务 | - EMU300A设备本体 - 内置数据采集器Logger5000 - RS485南向通信接口 - PLC/MPLC南向通信接口 - 以太网北向通信接口 - 本地调度指令执行功能 - HTTPS/TLS加密通信能力 - 操作日志与syslog记录功能 - 恢复出厂设置功能 - NTS对时功能
评估边界 | 条件适用的组件、接口与服务 | - IEC104/GOOSE/MQTT协议功能：默认关闭，启用依赖客户现场配置、合同约定或固件版本 - 4G路由器直连阳光云功能：需客户手动授权并完成安全加密认证，路由器归属（内置/外置）及阳光云责任方未确认 - 核心交换机连接后台站控（Insight/SCADA）：证据仅说明连接关系，未明确该交换机是否为EMU300A组成部分或客户侧基础设施 - 光纤环网交换机与光纤终端盒：明确标注为选配，须配套使用，供货与启用状态未知 - MPLC通信接口数量（1或2个）及PID&ISO控制盒数量（1或2个）：属可选配置项，具体BOM与交付状态未提供 - Logger4000：明确其适用性待确认且排除于当前基线运行，未见任何证据表明其属于EMU300A标准或选配配置
评估边界 | 范围外项目及理由 | - 阳光云平台：属于外部远程服务平台，非EMU300A产品本体或标准内置组件 - 逆变器、箱变、电表、环境监测仪等南向设备：为外部接入设备，不在EMU300A供货范围内 - 第三方防恶意代码设备：手册仅建议部署，未声明EMU300A自身集成该能力
依据与假设 | 法律与标准依据 | 待法规依据确认
依据与假设 | 待确认问题/假设 | - EMU300A的硬件变体（如接口板、加密模块）和软件/固件版本是否影响CRA分类及附件适用性？ - 4G路由器是EMU300A内置模块还是外部配套设备？其归属是否影响RDPS责任认定？ - 阳光云平台是否由阳光电源自主运营？若依赖第三方云服务商，其数据处理责任如何划分？ - 远程调度指令和阳光云数据转发功能是否为EMU300A实现其能量管理目的所必需？是否存在无远程依赖的完整本地降级模式？ - 合同或技术协议中约定的可选功能（如特定协议启用、IO模组、CT采样）是否构成CRA下PDE定义的关键要素？
审阅提示 | 自动降级与待人工复核 | - 已从 1 个业务字段移除内部处理编号。 - 已将 1 个证据不足的排除项降级为条件范围。 - 已移除 1 条不能独立支撑范围事实的低信息证据。

## Node1 产品概况
Node [1] 产品上下文
说明产品用途、用户、运行环境、已有能力和信息完整性。
信息分组 | 字段 | 内容
产品基础 | 产品名称 | 能量管理单元EMU300A
产品基础 | 产品版本
预期用途与可预见使用 | 预期用途 | 能量管理单元EMU300A用于采集光伏发电系统中逆变器、箱变、电表、环境监测仪等南向设备数据，并通过IEC104、Modbus、MQTT、GOOSE等协议北向转发至综自系统、站控系统或阳光云平台，支持接收远程调度指令及执行本地调度指令。
预期用途与可预见使用 | 合理可预见使用或误用 | - 通过路由器与阳光云平台建立公共网络连接，实现数据上传与远程调度指令接收 - 在未启用远程功能时，仅依赖本地南向采集与北向站控系统（如Insight/SCADA）通信运行 - 用户使用预置30年有效期证书或自行替换短有效期证书，自主管理证书生命周期 - 执行恢复出厂设置以安全删除配置数据及用户安全数据，防止二次部署或非法利用 - 设备达到使用年限、严重损坏或主要部件无修复价值时进行报废处理
预期用途与可预见使用 | 健康与安全考虑 | - 网络安全事件可能导致生产设备和流程故障，危及人员安全与生产安全 - 物理安全漏洞可能使未经授权人员进入生产环境，损坏设备并导致机密信息丢失
预期用途与可预见使用 | 可访问性考虑
预期用途与可预见使用 | 支持期限
用户 | 用户类型 | - 普通用户 - 运维用户 - 审计用户 - 管理员 - 开发者用户
用户 | 经验与能力
用户 | 弱势或无障碍相关群体
用户 | 是否作为组件集成
用户 | 用户对远程服务的依赖
用户 | 用户、运营方或集成商责任 | - 用户需自行管理所替换证书的生命周期，推荐使用短有效期证书 - 启用远程功能前须确认设备网络环境安全，并完成安全加密认证 - 用户需对路由器白名单进行相关设置以保障数据采集器功能正常使用 - 用户应部署防火墙、防恶意代码设备、IDS等安全设备于北向数据出口
运行环境 | 总体说明 | EMU300A部署于工业光伏电站环境，南向通过RS485/PLC/MPLC接口连接逆变器、箱变、电表等第三方设备，北向通过以太网接口（支持IEC104、Modbus、MQTT、GOOSE、HTTPS）连接综自系统、站控系统（如Insight/SCADA）或阳光云平台；北向为安全重点关注区域，需部署防火墙等安全设备；南向为近端网络，建议与北向网络隔离。
运行环境 | 相关网络 | - 工业控制网络（南向） - 站控系统网络（北向） - 阳光云平台公共网络（北向，候选） - 三方云服务网络（北向，候选）
运行环境 | 集成系统 | - 综自系统 - 站控系统（Insight/SCADA） - 阳光云平台 - 三方云服务平台
运行环境 | 物理环境
运行环境 | 网络与信任边界 | - 南向与北向网络之间通过独立交换机或防火墙实现隔离 - 北向数据出口边界需部署防火墙、防恶意代码设备、IDS
运行环境 | 运行约束 | - MODBUS/IEC104/GOOSE协议功能默认关闭，启用依赖客户现场配置 - 阳光云平台在北美区域禁止使用且已停止服务 - 南向设备为第三方设备，其网络安全风险由用户保障
运行环境 | 远程服务依赖关系
已有能力 | 已有安全功能 | - Web用户管理（含登录失败锁定、首次登录强制改密、密码有效期策略） - HTTPS/Web访问（TLS加密） - SSH/SFTP远程管理（TLS加密） - 安全启动（仅针对数采） - 安全存储（TrustZone+OP-TEE加密存储敏感数据） - TLS加密通信（HTTPS/IEC104/Modbus TCP） - NTS对时 - 恢复出厂设置 - 操作日志与Syslog记录 - 软件和固件更新 - PKI证书管理 - GOOSE防重放 - GOOSE密钥管理
已有能力 | 已有非安全功能 | - HTTP/Web访问（无加密） - RS232串口调试（无加密） - 南向设备接入（RS485/MPLC/Modbus/PLC载波） - 本地调度执行（有功/无功调节、本地指令执行） - 北向数据转发（IEC104/Modbus/MQTT/GOOSE） - 远程调度指令接收（电网调度指令） - 北向协议端口管理（IEC104/Modbus/MMS端口启停） - 阳光云数据转发（需手动授权及安全加密认证） - 后台站控系统数据转发（Insight/SCADA） - Web参数配置（系统时间/网络/串口/转发服务） - 设备接入管理（参数配置/固件升级/设备列表） - 时间同步（B码/PTP/NTP/NTS/MODBUS-TCP）
已有能力 | 远程服务依赖汇总
清单完整性 | 组件清单说明 | 未提供各组件的具体型号、固件/硬件版本、供应商名称、支持周期及第三方责任归属信息；Logger4000未被确认为交付配置；‘核心交换机’‘4G路由器’归属未明确，故未列入；‘电压电流采样接口’是否为独立模块未拆分说明；所有conditional组件的BOM状态、实际交付情况及启用状态均未知。
清单完整性 | 通信矩阵说明 | UDP端口9998-9999方向未明确（无法判断是PC→EMU300A还是EMU300A→PC），故未纳入；‘Server模式’、PLC/MPLC南向端口、COM1~COM9、GOOSE、‘快调端口ETH3/ETH4’、路由器白名单等通信要素缺乏足够端点、协议或方向证据，按规则不予生成条目；所有未提供端口、协议或加密/认证细节的流均如实留空，不推断。
完整性结论 | 资料完整度（不阻断资产草稿） | 部分满足
完整性结论 | 结论说明 | 存在多项未知项：产品规定使用年限未说明；‘安全渠道’定义未明确；syslog日志存储与访问控制机制缺失；预置证书算法/密钥长度/签发者/禁用能力未说明；证书告警是否阻断业务未明确；恢复出厂设置是否清除所有持久化安全数据未确认；物理部署条件（温湿度、IP等级、安装位置）完全缺失；RDPS必要性、运营责任归属、断网降级行为及本地替代机制均未确认。依据规则，assessment设为PARTIAL。 Node0尚未确认RDPS，已清空Node1的确定性RDPS依赖字段。 组件“Logger5000”的交付状态已按其直接证据恢复为confirmed。 组件“开关电源”的交付状态已按其直接证据恢复为confirmed。 组件“防雷模块”的交付状态已按其直接证据恢复为confirmed。 组件“微型断路器”的交付状态已按其直接证据恢复为confirmed。 组件“PID模块”的交付状态已按其直接证据恢复为confirmed。 组件“PLC模块”的交付状态已按其直接证据恢复为confirmed。 组件“220V市电插座”的交付状态已按其直接证据恢复为confirmed。 组件“风扇”的交付状态已按其直接证据恢复为confirmed。 组件“ETH1~ETH5”的交付状态已按其直接证据恢复为confirmed。 组件“MPLC”的交付状态已按其直接证据恢复为conditional。 组件“PID&ISO控制盒”的交付状态已按其直接证据恢复为conditional。 组件“光纤交换机”的交付状态已按其直接证据恢复为conditional。 组件“光纤终端盒”的交付状态已按其直接证据恢复为conditional。 组件“IO模组”的交付状态已按其直接证据恢复为conditional。 组件“光纤环网交换机”的交付状态已按其直接证据恢复为conditional。 组件“路由器”的交付状态已按其直接证据恢复为external。 组件“防火墙”的交付状态已按其直接证据恢复为external。 已合并由同一事实重复生成的通信流。 已移除通信流中缺少直接事实的安全说明。 通信适用条件缺少直接事实，已恢复为未知。 本结果为材料整理草稿；资料完整度、实际交付配置和适用结论待工程师确认。

## Node1 产品功能
Node [1] 产品功能
每行是一项产品功能；安全功能用于后续资产、威胁和控制覆盖检查。
功能编号 | 功能名称 | 功能类别 | 是否安全功能 | 相关接口 | 远程服务依赖 | 功能说明 | 限制与条件
FUNC-001 | Web用户管理 | 身份认证 | 是 | - Web界面 |  | 系统支持五类Web用户：普通用户、运维用户、审计用户、管理员、开发者用户；支持用户增删改、会话管理、密码安全策略配置（有效期1~90天）、首次登录强制修改密码、登录失败锁定防暴力破解及登录日志记录。
FUNC-002 | HTTPS/Web访问 | secure_communication | 是 | - HTTPS:443 - HTTPS:8443 |  | 提供默认启用的HTTPS Web访问服务，端口为443和8443，使用TLS加密，认证方式为用户名/密码。
FUNC-003 | HTTP/Web访问 | 通信 | 否 | - HTTP:8080 |  | 提供可选启用的HTTP Web访问服务，端口为8080，无加密，认证方式为用户名/密码，该端口默认关闭。 | - 无加密
FUNC-004 | SSH/SFTP远程管理 | secure_communication | 是 | - SSH:22 - SFTP:22 |  | 提供SSH和SFTP远程管理服务，端口为22，使用TLS加密，认证方式为用户名/密码，该端口默认关闭。
FUNC-005 | RS232串口调试 | debugging | 否 | - RS232(Debug口) |  | 提供通过Debug口（RS232协议）访问Linux系统的串口调试能力，认证方式为用户名/密码，无加密。 | - 无加密
FUNC-006 | 南向设备接入 | 数据采集 | 否 | - RS485 - MPLC - Modbus - PLC电力载波 |  | 数据采集器Logger5000通过RS485总线或MPLC总线接入逆变器、箱变、环境监测仪、电表等南向设备；支持Modbus协议和PLC电力载波通信。
FUNC-007 | 本地调度执行 | control | 否 | - Logger5000 |  | 数据采集器Logger5000可对接入的逆变器进行有功功率调节和无功功率调节；支持本地调度指令执行。
FUNC-008 | 北向数据转发 | 通信 | 否 | - IEC104 - Modbus TCP - MQTT - GOOSE |  | 数据采集器Logger5000可通过IEC104、Modbus、MQTT、GOOSE等通信协议北向转发数据至综自系统、站控系统或阳光云平台；支持Server模式IEC104调度；支持Modbus TCP普通调度模式。
FUNC-009 | 远程调度指令接收 | control | 否 | - IEC104 - Modbus TCP - GOOSE |  | 数据采集器Logger5000可以接受和执行来自电网的远程调度控制指令、模拟量及数字量调度控制指令。
FUNC-010 | 北向协议端口管理 | 通信 | 否 | - IEC104:2404-2418 - Modbus TCP:502-516 - Modbus TCP:802 - MMS:102 |  | 支持北向设备通过IEC104（2404–2418端口）、Modbus TCP（502–516端口、802端口）、MMS（102端口）与EMU300A通信；其中2418、516、802端口默认启用，其余对应端口默认关闭。
FUNC-011 | 阳光云数据转发 | remote_data_forwarding | 是 | - MQTT - IEC104 - Modbus TCP |  | 数据采集器Logger5000可将采集到的设备数据通过4G路由器或核心交换机转发至阳光云平台；该功能默认不可用，启用前需客户手动授权，并通过安全加密认证接入公共网络。 | - 默认不可用；启用需客户手动授权并完成安全加密认证
FUNC-012 | 后台站控系统数据转发 | 通信 | 否 | - 核心交换机 - Insight - SCADA |  | 数据采集器Logger5000可通过核心交换机将采集到的设备数据传输至后台站控系统，例如Insight、SCADA。
FUNC-013 | Web参数配置 | configuration | 否 | - Web界面 |  | 数据采集器Logger5000可通过嵌入式Web界面配置系统时间、网络、串口等参数，并维护协议点表；支持配置转发服务，包括阳光云服务设置、GOOSE服务配置等。
FUNC-014 | 设备接入管理 | device_management | 否 | - Web界面 - RS485 - MPLC |  | 数据采集器Logger5000具备设备接入管理功能，包括参数配置、固件升级等；提供‘设备列表’功能模块，用于管理所接入设备并为其配置地址，支持自动搜索与手动添加设备。
FUNC-015 | 时间同步 | time_synchronization | 否 | - B码 - PTP - NTP - NTS - MODBUS-TCP |  | 数据采集器Logger5000支持通过B码协议、PTP协议、NTP协议、NTS协议或MODBUS-TCP实现时间同步；时钟源可设为阳光云或MODBUS-TCP，但前提是相应连接实际建立；首次使用时必须配置系统时间。 | - B码、PTP、NTP、NTS、MODBUS-TCP对时均需对应连接实际建立
FUNC-016 | 安全启动 | secure_boot | 是 | - Logger5000 |  | 安全启动功能默认开启，用于建立启动链可信验证，阻断非签名或篡改后的软件加载执行；该功能仅针对数采。
FUNC-017 | 安全存储 | secure_storage | 是 | - TrustZone - OP-TEE |  | Logger5000依托于芯片TrustZone及OP-TEE安全OS，对上层应用提供在安全环境下执行的加解密及存储数据接口，实现敏感数据（如用户密码、终端证书对应的私钥）的加密存储和解密使用。
FUNC-018 | TLS加密通信 | secure_communication | 是 | - HTTPS - IEC104 - Modbus TCP |  | 支持HTTPS、北向IEC104、北向Modbus TCP等协议的TLS加密通信。
FUNC-019 | NTS对时 | secure_time_synchronization | 是 | - NTS |  | 支持NTS对时功能；若启用该功能，客户需导入NTS服务器证书；NTS证书从NTS服务器获取，支持PEM格式的X.509证书导入。
FUNC-020 | 恢复出厂设置 | recovery | 是 | - Web界面 |  | 支持恢复出厂设置功能，删除设备数据。
FUNC-021 | 操作日志与Syslog记录 | logging | 是 | - Web界面 - Syslog |  | 支持操作日志、syslog记录功能；用户登录成功后，对于证书即将过期或已过期，系统将提示，并将结果记录至syslog日志；当证书距离过期时间不足90天时，系统触发“即将过期”告警。
FUNC-022 | 软件和固件更新 | update | 是 | - Web界面 |  | 支持软件和固件更新。
FUNC-023 | PKI证书管理 | certificate_management | 是 | - Web界面 |  | 支持PKI颁发的证书管理；设备出厂自带默认PKI颁发的证书，建议导入客户的签名证书；通过系统 > 证书管理 > 采集/转发/NTS对时证书，支持导入证书。
FUNC-024 | GOOSE防重放 | anti_replay | 是 | - Web界面 - GOOSE |  | 在系统 > 转发配置页面，点击goose，可勾选防重放开关；用户可根据需要自行设置检测时间参数。
FUNC-025 | GOOSE密钥管理 | key_management | 是 | - Web界面 - GOOSE |  | 在系统 > 证书管理页面，点击goose密钥，可选择密钥导入并上传密钥文件完成密钥更新。

## Node1 组件清单
Node [1] 组件清单
每行是一项硬件、软件、固件、服务或第三方组件。
组件编号 | 组件名称 | 组件类型 | 范围状态 | 适用条件 | 版本或型号 | 供应方或运营方 | 作用 | 是否第三方 | 支持期限 | 相关接口
COMP-001 | Logger5000 | 数据采集器 | 已确认 |  |  |  | EMU300A的核心数据采集与调度执行单元，支持RS485、MPLC南向接入，IEC104/Modbus/MQTT/GOOSE北向转发，本地及远程调度指令接收与执行。 |  |  | - RS485 - MPLC - ETH1~ETH5（含三路以太网口、两路快速调度口） - IEC104 - Modbus TCP - MQTT - GOOSE - HTTPS/TLS - B码 - PTP
COMP-002 | 开关电源 | 硬件模块 | 已确认 |  |  |  | 为EMU300A整机提供稳定直流供电。
COMP-003 | 防雷模块 | 硬件模块 | 已确认 |  |  |  | 为EMU300A提供浪涌保护，保障设备在雷击环境下的运行安全。
COMP-004 | 微型断路器 | 硬件模块 | 已确认 |  |  |  | 为EMU300A内部电路提供过载与短路保护。
COMP-005 | PID模块 | 硬件模块 | 已确认 |  |  |  | 实现PID防护与修复功能，适用于PV-正偏置组件，并支持交流ISO检测。
COMP-006 | PLC模块 | 通信模块 | 已确认 |  |  |  | 支持PLC电力载波通信，用于南向接入兼容PLC协议的组串式逆变器。
COMP-007 | 220V市电插座 | 硬件模块 | 已确认 |  |  |  | 为现场运维人员提供220V交流市电接口。
COMP-008 | 风扇 | 硬件模块 | 已确认 |  |  |  | 为EMU300A内部元器件提供散热。
COMP-009 | ETH1~ETH5 | 网络接口 | 已确认 |  |  |  | Logger5000集成的五路以太网接口，其中三路用于通用以太网通信，两路专用于快速调度。 |  |  | - Ethernet
COMP-010 | MPLC | 通信模块 | 条件项 | - 可选1或2 |  |  | 支持MPLC总线通信，用于接入阳光电源生产的具备MPLC功能的组串式逆变器。
COMP-011 | PID&ISO控制盒 | 硬件模块 | 条件项 | - 可选 |  |  | 提供PID防护、PID修复及交流ISO检测功能的集成化控制单元。
COMP-012 | 光纤交换机 | 网络设备 | 条件项 | - 可选 |  |  | 用于构建光纤环网通信链路，提升站内通信可靠性。
COMP-013 | 光纤终端盒 | 被动支撑部件 | 条件项 | - 可选 |  |  | 用于光纤链路的端接与保护，配合光纤交换机使用。
COMP-014 | IO模组 | 输入输出模块 | 条件项 | - 可选 |  |  | 扩展数字量输入/输出能力，用于连接外部DI/DO设备。
COMP-015 | 光纤环网交换机 | 网络设备 | 条件项 | - 选配 - 必须与光纤终端盒配套使用 |  |  | 构成光纤环网拓扑的核心网络设备，提升站内通信冗余性与可靠性。
COMP-016 | 路由器 | 外部设备 | 产品边界外 |  |  |  | 用于EMU300A接入公共网络并连接阳光云平台；由客户自行采购，不在EMU300A供货范围内。
COMP-017 | 防火墙 | 外部设备 | 产品边界外 |  |  |  | 用于保护EMU300A所在网络边界安全；由客户自行采购，不在EMU300A供货范围内。

## Node1 通信矩阵
Node [1] 通信矩阵
每行是一条通信流；连接方向、业务数据方向和启用状态分别记录，未知协议、端口或保护机制保持为空。
通信流编号 | 源端 | 目的端 | 连接方向 | 方向依据 | 业务数据方向 | 启用状态 | 适用条件 | 接口 | 协议 | 端口 | 交换数据 | 加密机制 | 认证机制 | 安全说明
FLOW-001 | PC | EMU300A | 入站连接 | 文档端点 | 待确认 | 条件项 | - 默认关闭，支持开启 |  | HTTP | 8080 |  | 无 | 用户名/密码
FLOW-002 | PC | EMU300A | 入站连接 | 文档端点 | 待确认 | 已启用 |  |  | HTTPS | 8443 |  | TLS | 用户名/密码
FLOW-003 | PC | EMU300A | 入站连接 | 文档端点 | 待确认 | 默认关闭 | - 默认关闭 |  | SSH | 22 |  | TLS | 用户名/密码
FLOW-004 | PC | EMU300A | 入站连接 | 文档端点 | 待确认 | 默认关闭 | - 默认关闭 |  | SFTP | 22 |  | TLS | 用户名/密码
FLOW-005 | 北向设备 | EMU300A | 入站连接 | 文档端点 | 待确认 | 默认关闭 | - 默认关闭 |  | MMS | 102 |  | 无 | 用户名/密码
FLOW-006 | 北向设备 | EMU300A | 入站连接 | 文档端点 | 待确认 | 条件项 | - 2418 默认启用,2404~2417 默认关闭 |  | IEC104 | 2404-2418 |  | TLS | 无
FLOW-007 | 北向设备 | EMU300A | 入站连接 | 文档端点 | 待确认 | 条件项 | - 516 默认启用,502~515 默认关闭 |  | MODBUS TCP | 502-516 |  | TLS | 无
FLOW-008 | 北向设备 | EMU300A | 入站连接 | 文档端点 | 待确认 | 条件项 | - 默认启用，支持关闭 |  | MODBUS TCP | 802 |  | TLS | 无
FLOW-009 | EMU300A | 阳光云 | 出站连接 | 文档端点 | 待确认 | 条件项 | - 默认关闭，开启给予安全提示，可通过网口 | 网口 | MQTT | 19999 |  | 无 | 公钥
FLOW-010 | EMU300A | 阳光云 | 出站连接 | 文档端点 | 待确认 | 条件项 | - 默认关闭，开启给予安全提示，可通过网口 | 网口 | MQTT | 16668 |  | TLS | 公钥
FLOW-011 | EMU300A | NTP 对时服务器 | 出站连接 | 文档端点 | 待确认 | 条件项 | - 默认关闭，开启给予安全提示 |  | NTP | 123 |  | 无 | 无
FLOW-012 | EMU300A | NTS 对时服务器 | 出站连接 | 文档端点 | 待确认 | 默认关闭 | - 默认关闭 |  | NTS | 4460 |  | 无 | 无
FLOW-013 | PC | EMU300A | 入站连接 | 文档端点 | 待确认 | 待确认 |  | Debug口 | RS232 协议 | / |  | 无 | 用户名/密码
FLOW-014 | EMU300A | 阳光云 | 出站连接 | 文档端点 | 待确认 | 条件项 | - 数据采集器的数据转发功能默认不可用。启用该功能前，客户需在充分知情的前提下进行手动授权，并通过安全加密认证接入公共网络。远程访问仅在获得客户授权后生效，且相关操作受系统访问控制策略管理。 | [6 empty] | - 该流未说明协议、端口、加密或认证方式；仅确认其依赖前提
FLOW-015 | EMU300A | 阳光云 | 出站连接 | 文档端点 | 待确认 | 待确认 |  |  | IEC104 |  |  |  |  | - 该流未说明端口、加密或认证方式；仅确认其配置用途
FLOW-016 | EMU300A | 阳光云 | 出站连接 | 文档端点 | 待确认 | 待确认 |  |  | MODBUS TCP |  |  |  |  | - 该流未说明端口、加密或认证方式；仅确认其调度模式用途
FLOW-017 | EMU300A | MODBUS-TCP后台 | 出站连接 | 文档端点 | 待确认 | 条件项 | - 前提是数据采集器与后台使用MODBUS-TCP 通信规约，否则时钟源设置为“MODBUS-TCP”的对时方式无效。 |  | MODBUS-TCP |  |  |  |  | - 该流未说明端口、加密或认证方式；仅确认其依赖前提
FLOW-018 | EMU300A | B 码协议 | 出站连接 | 文档端点 | 待确认 | 待确认 |  |  | B 码
FLOW-019 | EMU300A | PTP时间服务器 | 出站连接 | 文档端点 | 待确认 | 待确认 |  |  | PTP
FLOW-020 | EMU300A | 北向设备 | 出站连接 | 文档端点 | 待确认 | 条件项 | - 登录Logger5000 Web 界面，导航栏依次选择系统 > 转发配置，单击IEC104 页面，打开对应本地端口的开关按钮。 |  | IEC104 |  |  |  |  | - 该流未说明端口、加密或认证方式；仅确认其Web界面启用路径
FLOW-021 | EMU300A | 北向设备 | 出站连接 | 文档端点 | 待确认 | 待确认 |  |  | MODBUS TCP |  |  |  |  | - 该流未说明端口、加密或认证方式；仅确认其调度模式用途

## Node2 资产与目标
Node [2] 资产与网络安全目标
每行是一组资产与保护目标；同一资产的共同字段纵向合并，目标字段仍逐行保留。
资产编号 | 资产名称 | 资产类型 | 资产状态 | 关联功能编号 | 关联功能名称 | 功能关系与依据 | 所在位置 | 资产价值或受损后果 | 资产说明 | 目标编号 | 目标类别 | 目标依据类型 | 目标支持状态 | 网络安全目标 | 目标法律与标准依据
ASSET-001 | 操作日志与syslog记录 | 数据 | 已确认 | - FUNC-021 | - 操作日志与Syslog记录 | - FUNC-021｜产生｜FUNC-021 explicitly describes 'operation log and syslog recording function', and the asset description confirms EMU300A generates and persists these logs. |  | 日志数据的完整性与可用性直接影响安全审计有效性、责任认定能力及合规性证明；若被篡改或丢失，将导致无法追溯越权操作、掩盖未授权配置变更或阻碍安全事件响应。 | EMU300A设备在运行过程中生成并持久化存储的操作日志（如用户登录、配置变更、密码重置等）和syslog系统日志，用于审计、故障排查与安全事件追溯。 | OBJ-001 | 完整性 | 资产价值或受损后果 | 依据已支持 | 确保操作日志与syslog记录不被未经授权地修改。
[10 empty] | OBJ-002 | 可用性 | 资产价值或受损后果 | 依据已支持 | 确保操作日志与syslog记录在预期运行期间保持可用。
[10 empty] | OBJ-003 | 真实性 | 资产价值或受损后果 | 依据已支持 | 确保操作日志与syslog记录的来源或身份可被验证。
ASSET-002 | Web用户凭据（普通/运维/审计/管理员） | 凭据与密钥 | 已确认 | - FUNC-001 - FUNC-002 | - Web用户管理 - HTTPS/Web访问 | - FUNC-001｜用于认证｜FUNC-001 defines five Web user types (including ordinary, O&M, audit, admin) and their password policies, session management, and credential generation based on device SN — directly matching ASSET-002's description. - FUNC-002｜用于认证｜FUNC-002 provides HTTPS Web access with username/password authentication, and ASSET-002 is the credential set used for that service. |  | 凭据泄露将导致未授权访问Web管理界面，进而引发配置篡改、敏感数据导出、远程指令注入或拒绝服务；管理员凭据失陷更可导致全设备控制权丧失。 | EMU300A内置Web界面使用的五类用户（普通、运维、审计、管理员、开发者）的用户名与密码组合，其中前四类默认凭据由用户名与设备序列号（SN）拼接生成，构成本地身份认证凭证。 | OBJ-004 | 保密性 | 资产价值或受损后果 | 依据已支持 | 确保Web用户凭据（普通/运维/审计/管理员）仅可被获授权主体访问或使用。
ASSET-003 | 开发者用户凭据 | 凭据与密钥 | 待工程师确认 | - FUNC-001 | - Web用户管理 | - FUNC-001｜用于认证｜FUNC-001 explicitly includes 'developer user' as one of the five Web user types, and ASSET-003 is the dedicated credential for that role. |  | 开发者凭据用于高权限调试与维护，若被滥用可能导致固件篡改、安全机制绕过或设备完全失控；其动态生成机制影响初始分发与生命周期管理。 | EMU300A Web界面中开发者用户（develop）的专用凭据，采用动态生成机制，需客户授权获取设备SN后生成对应密码。 | OBJ-005 | 真实性 | 待确认 | 待工程师确认 | 确保开发者用户凭据的来源或身份可被验证。
ASSET-004 | 操作系统root账号凭据 | 凭据与密钥 | 待工程师确认 | [5 empty] | EMU300A Linux操作系统底层root账户的访问凭据，其默认密码根据客户授权获取设备SN后动态生成。 | OBJ-006 | 保密性 | 待确认 | 待工程师确认 | 确保操作系统root账号凭据仅可被获授权主体访问或使用。
ASSET-005 | 升级包数字签名公钥 | 凭据与密钥 | 已确认 | - FUNC-022 | - 软件和固件更新 | - FUNC-022｜直接依赖｜FUNC-022 describes software and firmware update functionality, and ASSET-005 is the public key required to verify digital signatures of upgrade packages. |  | 公钥被篡改或替换将导致恶意升级包通过签名验证，造成固件劫持、持久化后门植入或设备永久性损毁；其完整性直接决定升级机制可信边界。 | 用于校验EMU300A固件及软件升级包数字签名真实性和完整性的RSA或ECDSA公钥文件（.pem格式），由阳光电源签发，预置或由管理员导入。 | OBJ-007 | 完整性 | 资产价值或受损后果 | 依据已支持 | 确保升级包数字签名公钥不被未经授权地修改。
ASSET-006 | IEC104转发点表（.csv） | 数据 | 已确认 | - FUNC-008 - FUNC-013 | - 北向数据转发 - Web参数配置 | - FUNC-008｜传输｜FUNC-008 performs northbound data forwarding via IEC104, and ASSET-006 (.csv point table) defines the mapping used in that protocol stack. - FUNC-013｜产生｜FUNC-013 covers Web-based protocol point table maintenance, and ASSET-006 is the exported IEC104 point table file. |  | 点表被篡改将导致北向系统错误解析遥信状态、误发遥控指令或丢失关键遥测数据，引发调度误判、设备误动作或电网稳定风险；其完整性是IEC104通信语义正确的前提。 | 数据采集器Logger5000导出的IEC104协议转发点表文件，格式为.csv，定义了遥测、遥信、遥控、遥调等数据点与北向系统间的映射关系，属设备配置数据。 | OBJ-008 | 完整性 | 资产价值或受损后果 | 依据已支持 | 确保IEC104转发点表（.csv）不被未经授权地修改。
ASSET-007 | GOOSE数据配置文件（.zip/.cfg） | 数据 | 已确认 | - FUNC-024 - FUNC-025 | - GOOSE防重放 - GOOSE密钥管理 | - FUNC-024｜修改｜FUNC-024 enables GOOSE anti-replay configuration, and ASSET-007 (.zip/.cfg) contains the replay protection parameters (e.g., detection window) configured via that function. - FUNC-025｜实现｜FUNC-025 handles GOOSE key management, and ASSET-007 includes cryptographic keys and identifiers required for GOOSE message signing/verification. |  | GOOSE配置文件被篡改将导致GOOSE报文签名失效、防重放机制绕过、报文解析错误或无功30ms调度指令被延迟/丢弃，直接威胁电网快速保护与控制功能的安全性与时效性。 | 数据采集器Logger5000用于GOOSE通信的配置文件集合，导出为.zip压缩包，内含.cfg配置文件，定义GOOSE报文发布/订阅参数、防重放窗口、密钥标识等关键控制配置。 | OBJ-009 | 完整性 | 资产价值或受损后果 | 依据已支持 | 确保GOOSE数据配置文件（.zip/.cfg）不被未经授权地修改。
ASSET-008 | MMS服务配置文件（.zip） | 数据 | 已确认 | - FUNC-010 | - 北向协议端口管理 | - FUNC-010｜产生｜FUNC-010 manages northbound protocol ports including MMS (port 102), and ASSET-008 (.zip) is the imported MMS service configuration file used for that interface. |  | MMS配置文件被篡改将导致MMS通信失败、变量读写异常或报告机制中断，影响后台站控系统（如SCADA）对EMU300A的实时监控与数据集成能力。 | 数据采集器Logger5000用于MMS（制造报文规范）通信的配置文件，以.zip格式导入，定义MMS服务器端点、变量映射、报告控制块等参数，属北向协议配置数据。 | OBJ-010 | 完整性 | 资产价值或受损后果 | 依据已支持 | 确保MMS服务配置文件（.zip）不被未经授权地修改。
ASSET-009 | 安全启动固件与操作系统镜像 | 软件与配置 | 已确认 | - FUNC-016 | - 安全启动 | - FUNC-016｜实现｜FUNC-016 is the Secure Boot function for Logger5000, and ASSET-009 is the firmware/OS image whose integrity is verified by that mechanism. |  | 固件或OS镜像被篡改将导致启动链被劫持、恶意代码在特权模式下持久驻留、安全机制被禁用，使整个设备失去可信执行基础，构成最高风险等级的完整性破坏。 | Logger5000数据采集器启动链中经逐级验证的固件（BootROM/BL2）、引导加载程序（U-Boot）及Linux操作系统镜像，其完整性由安全启动机制强制保障。 | OBJ-011 | 完整性 | 资产价值或受损后果 | 依据已支持 | 确保安全启动固件与操作系统镜像不被未经授权地修改。
ASSET-010 | 固件升级包 | 软件与配置 | 已确认 | - FUNC-022 | - 软件和固件更新 | - FUNC-022｜修改｜FUNC-022 performs firmware updates, and ASSET-010 is the signed binary package installed during that process. |  | 恶意升级包若绕过签名验证将导致设备功能异常、安全机制降级或引入后门；其完整性与真实性直接决定设备长期运行的安全基线。 | 用于更新EMU300A设备固件（含Logger5000）的二进制升级包文件，需经数字签名验证后方可安装，承载安全补丁、功能增强与性能优化。 | OBJ-012 | 完整性 | 资产价值或受损后果 | 依据已支持 | 确保固件升级包不被未经授权地修改。
ASSET-011 | EMU300A整机硬件平台 | 硬件 | 已确认 |  |  |  |  | 承载全部能量管理功能，其物理完整性、供电稳定性与环境适应性直接影响电站监控连续性、调度指令执行可靠性及现场运维安全。 | 能量管理单元EMU300A物理设备本体，集成所有内部硬件模块与接口，构成产品交付的最小可运行实体。 | OBJ-013 | 可用性 | 资产价值或受损后果 | 依据已支持 | 确保EMU300A整机硬件平台在预期运行期间保持可用。
ASSET-012 | Logger5000数据采集器 | 硬件 | 已确认 | - FUNC-006 - FUNC-007 - FUNC-008 - FUNC-009 - FUNC-011 | - 南向设备接入 - 本地调度执行 - 北向数据转发 - 远程调度指令接收 - 阳光云数据转发 | - FUNC-006｜实现｜FUNC-006 describes southbound device access via RS485/MPLC, and ASSET-012 (Logger5000) is the hardware subsystem executing that function. - FUNC-007｜实现｜FUNC-007 describes local dispatch execution (active power/reactive power regulation), and ASSET-012 is the execution unit for those instructions. - FUNC-008｜实现｜FUNC-008 describes northbound data forwarding via IEC104/Modbus/MQTT/GOOSE, and ASSET-012 is the implementation platform for that capability. - FUNC-009｜实现｜FUNC-009 describes remote dispatch instruction reception and execution, and ASSET-012 is the execution unit for those commands. - FUNC-011｜实现｜FUNC-011 describes sunlight cloud data forwarding, and ASSET-012 is the hardware subsystem performing that forwarding. |  | 作为EMU300A的数据中枢与控制引擎，其固件完整性、通信协议栈安全性、时钟可信度及指令执行准确性直接决定能量管理决策有效性、电网调度合规性及电站资产安全。 | EMU300A内置的核心嵌入式子系统，承担数据采集、协议转换、本地调度执行、时间同步及安全启动等关键数字逻辑功能。 | OBJ-014 | 完整性 | 资产价值或受损后果 | 依据已支持 | 确保Logger5000数据采集器不被未经授权地修改。
[10 empty] | OBJ-015 | 真实性 | 资产价值或受损后果 | 待工程师确认 | 确保Logger5000数据采集器的来源或身份可被验证。
ASSET-013 | RS485南向通信接口 | 网络 | 已确认 | - FUNC-006 | - 南向设备接入 | - FUNC-006｜传输｜ASSET-013 (RS485 interface) carries raw acquisition data from southbound devices (inverters, meters) to Logger5000, enabling FUNC-006. |  | 是南向数据采集的唯一物理入口，其电气隔离性、抗干扰能力与端口可用性直接决定底层设备数据获取完整性与时效性，影响全站能量管理基础。 | EMU300A整机上用于连接南向智能设备（如逆变器、电表、环境监测仪）的物理串行通信通道，共9路（A1B1~A9B9），支持Modbus RTU协议。 | OBJ-016 | 完整性 | 资产价值或受损后果 | 依据已支持 | 确保RS485南向通信接口不被未经授权地修改。
ASSET-014 | MPLC南向通信接口 | 网络 | 条件项 | - FUNC-006 | - 南向设备接入 | - FUNC-006｜传输｜ASSET-014 (MPLC interface) is an optional physical path for southbound device access, supporting FUNC-006's MPLC-based connectivity. |  | 提供替代RS485的南向接入方式，扩展对特定型号逆变器的支持能力；其启用状态影响南向设备接入拓扑灵活性与协议兼容性。 | EMU300A整机上用于接入兼容MPLC协议的组串式逆变器的电力载波通信通道，属可选配置（1或2个）。 | OBJ-017 | 可用性 | 资产价值或受损后果 | 依据已支持 | 确保MPLC南向通信接口在预期运行期间保持可用。
ASSET-015 | 以太网北向通信接口（ETH1~ETH5） | 网络 | 已确认 | - FUNC-002 - FUNC-008 | - HTTPS/Web访问 - 北向数据转发 | - FUNC-002｜实现｜ASSET-015 (ETH1–ETH5) physically hosts the HTTPS Web service on ports 443/8443 described in FUNC-002. - FUNC-008｜传输｜ASSET-015 carries northbound IEC104/Modbus/MQTT/GOOSE traffic described in FUNC-008. |  | 是EMU300A对外通信的主干通道，承载Web管理、远程调度、数据转发、日志上传、时间同步等全部关键业务流；其带宽、协议栈健壮性与端口隔离性直接影响系统整体可用性与安全性。 | Logger5000集成的五路以太网物理接口，其中ETH1/2/5为通用以太网口，ETH3/4为专用快速调度口，支撑全部北向通信协议与管理服务。 | OBJ-018 | 可用性 | 资产价值或受损后果 | 依据已支持 | 确保以太网北向通信接口（ETH1~ETH5）在预期运行期间保持可用。
ASSET-016 | 阳光云平台 | 外部服务 | 外部/受影响对象 | - FUNC-011 | - 阳光云数据转发 | - FUNC-011｜受影响｜ASSET-016 (sunlight cloud platform) is an external service whose availability and security directly impact the effectiveness and safety of FUNC-011's data forwarding. |  | 作为EMU300A远程能力的依赖方，其服务中断、数据泄露或时钟漂移将导致电站级监控失能、远程调度失效、历史数据丢失及时间戳不可信，影响电网合规性审计。 | 由阳光电源运营的外部云服务平台，为EMU300A提供数据汇聚、远程监控、分析预警及时间同步（作为时钟源）等服务；按地域划分为中国站、欧洲站、澳洲站和国际站。 | OBJ-019 | 保密性 | 资产价值或受损后果 | 依据已支持 | 确保阳光云平台仅可被获授权主体访问或使用。
ASSET-017 | 三方云服务平台 | 外部服务 | 外部/受影响对象 | - FUNC-011 | - 阳光云数据转发 | - FUNC-011｜受影响｜ASSET-017 (third-party cloud) is an external data sink whose security posture and interface compliance affect FUNC-011's secure data forwarding. |  | 作为可选外部数据出口，其安全能力缺失（如弱认证、明文传输）可能成为数据泄露跳板；其服务不可用将导致客户定制化数据分析能力降级。 | 客户可配置的第三方云服务，用于接收EMU300A转发的设备数据；具体平台名称未在证据中明确，其启用需管理员授权并完成安全加密认证。 | OBJ-020 | 保密性 | 资产价值或受损后果 | 依据已支持 | 确保三方云服务平台仅可被获授权主体访问或使用。
ASSET-018 | Syslog远程日志服务器 | 外部服务 | 外部/受影响对象 | - FUNC-021 | - 操作日志与Syslog记录 | - FUNC-021｜受影响｜ASSET-018 (remote syslog server) is an external logging destination whose availability and integrity directly determine the auditability and traceability provided by FUNC-021. |  | 是安全事件响应与合规审计的关键证据源；其不可用将导致日志丢失，削弱入侵检测与事后溯源能力；其被攻陷则可能造成审计证据污染或泄露。 | 客户可配置的外部Syslog服务器，用于接收并存储EMU300A生成的操作日志与系统日志；需手动设置IP、端口和日志等级。 | OBJ-021 | 完整性 | 资产价值或受损后果 | 依据已支持 | 确保Syslog远程日志服务器不被未经授权地修改。
ASSET-019 | 本地调度执行功能 | 产品功能 | 已确认 | - FUNC-007 | - 本地调度执行 | - FUNC-007｜实现｜ASSET-019 is the 'local dispatch execution function', and FUNC-007 explicitly implements that capability on Logger5000. |  | 保障本地闭环控制能力，避免因网络中断、云平台不可用或远程通道被阻断导致发电调控失效，从而维持电站基本运行安全与电能质量。 | 该功能使EMU300A在无远程依赖时，基于本地采集数据对逆变器实施有功与无功功率调节，保障光伏发电系统在离线或降级模式下的基础能量管理能力。 | OBJ-022 | 完整性 | 资产价值或受损后果 | 依据已支持 | 确保本地调度执行功能不被未经授权地修改。
[10 empty] | OBJ-023 | 可用性 | 资产价值或受损后果 | 待工程师确认 | 确保本地调度执行功能在预期运行期间保持可用。
ASSET-020 | 北向数据转发功能 | 产品功能 | 已确认 | - FUNC-008 - FUNC-012 | - 北向数据转发 - 后台站控系统数据转发 | - FUNC-008｜实现｜ASSET-020 is the 'northbound data forwarding function', and FUNC-008 explicitly implements it via IEC104/Modbus/MQTT/GOOSE. - FUNC-012｜实现｜ASSET-020 includes forwarding to backend station control systems, and FUNC-012 explicitly implements that path via core switch to Insight/SCADA. |  | 支撑电网调度决策、远程监控与运维分析；数据丢失、延迟或失真将导致调度误判、故障响应滞后及资产利用率下降。 | 该功能将南向采集的数据（如逆变器运行参数、电表读数）通过标准化协议（IEC104、Modbus TCP、MQTT、GOOSE）北向转发至综自系统、站控系统（Insight/SCADA）或阳光云平台，构成能量管理信息流主干。 | OBJ-024 | 完整性 | 资产价值或受损后果 | 待工程师确认 | 确保北向数据转发功能不被未经授权地修改。
[10 empty] | OBJ-025 | 可用性 | 资产价值或受损后果 | 待工程师确认 | 确保北向数据转发功能在预期运行期间保持可用。
ASSET-021 | 远程调度指令接收功能 | 产品功能 | 条件项 | - FUNC-009 | - 远程调度指令接收 | - FUNC-009｜实现｜ASSET-021 is the 'remote dispatch instruction reception function', and FUNC-009 explicitly implements that capability. |  | 支撑电网调峰、调频及紧急负荷控制；指令被劫持、伪造或丢弃将导致误操作，引发设备损坏、电网不稳定甚至人身安全事故。 | 该功能使EMU300A能够接收并执行来自电网调度中心的远程控制指令（含模拟量/数字量），实现上级调度策略的实时落地。 | OBJ-026 | 真实性 | 资产价值或受损后果 | 依据已支持 | 确保远程调度指令接收功能的来源或身份可被验证。
[10 empty] | OBJ-027 | 完整性 | 资产价值或受损后果 | 待工程师确认 | 确保远程调度指令接收功能不被未经授权地修改。
ASSET-022 | 阳光云数据转发功能 | 产品功能 | 条件项 | - FUNC-011 | - 阳光云数据转发 | - FUNC-011｜实现｜ASSET-022 is the 'sunlight cloud data forwarding function', and FUNC-011 explicitly implements it via 4G router with secure authentication. |  | 支撑远程运维与智能诊断；若被滥用或中断，将影响客户对电站状态的全局感知能力，但不直接影响本地发电控制。 | 该功能将采集数据经由4G路由器加密转发至阳光云平台，支持远程监控、大数据分析与预测性维护。 | OBJ-028 | 保密性 | 资产价值或受损后果 | 待工程师确认 | 确保阳光云数据转发功能仅可被获授权主体访问或使用。
ASSET-023 | Web参数配置功能 | 产品功能 | 已确认 | - FUNC-013 | - Web参数配置 | - FUNC-013｜实现｜ASSET-023 is the 'Web parameter configuration function', and FUNC-013 explicitly implements it via embedded Web interface. |  | 支撑设备部署、调试与日常运维；错误配置可能导致通信中断、数据丢失或控制异常，进而引发生产事故。 | 该功能提供嵌入式Web界面，供用户配置系统时间、网络参数、串口设置、协议点表及各类转发服务（如阳光云、GOOSE）。 | OBJ-029 | 完整性 | 资产价值或受损后果 | 依据已支持 | 确保Web参数配置功能不被未经授权地修改。
ASSET-024 | 设备接入管理功能 | 产品功能 | 已确认 | - FUNC-014 | - 设备接入管理 | - FUNC-014｜实现｜ASSET-024 is the 'device接入 management function', and FUNC-014 explicitly implements it including device list, address config, and firmware upgrade. |  | 保障多源异构设备统一纳管与生命周期维护；管理失效将导致部分设备脱网、数据缺失或版本不一致，降低系统可观可控性。 | 该功能支持对南向接入设备（如逆变器、电表）进行集中管理，包括地址配置、参数设定、固件升级及自动搜索/手动添加。 | OBJ-030 | 可追责性 | 资产价值或受损后果 | 依据已支持 | 确保与设备接入管理功能相关的关键操作可追溯到责任主体。
ASSET-025 | NTS对时功能 | 产品功能 | 已确认 | - FUNC-019 | - NTS对时 | - FUNC-019｜实现｜ASSET-025 is the 'NTS time synchronization function', and FUNC-019 explicitly names NTS as a supported secure time sync method requiring certificate import. |  | 保障时间戳可信性；时钟偏差将导致日志无法关联、调度指令超时拒收、安全事件分析失序。 | 该功能通过NTS协议实现高精度、抗中间人攻击的网络时间同步，为日志审计、事件排序与调度指令时效性提供可信时间基准。 | OBJ-031 | 真实性 | 资产价值或受损后果 | 待工程师确认 | 确保NTS对时功能的来源或身份可被验证。
ASSET-026 | 恢复出厂设置功能 | 产品功能 | 已确认 | - FUNC-020 | - 恢复出厂设置 | - FUNC-020｜实现｜ASSET-026 is the 'restore factory settings function', and FUNC-020 explicitly names that capability and states it deletes device data. |  | 保障数据残留风险消除；若擦除不彻底，二次部署可能泄露前用户密钥、证书或拓扑信息。 | 该功能执行安全擦除，删除设备配置数据、用户凭证及敏感安全数据，用于设备退役、转售或故障重置场景。 | OBJ-032 | 保密性 | 资产价值或受损后果 | 依据已支持 | 确保恢复出厂设置功能仅可被获授权主体访问或使用。
ASSET-027 | 操作日志与Syslog记录功能 | 产品功能 | 已确认 | - FUNC-021 | - 操作日志与Syslog记录 | - FUNC-021｜实现｜ASSET-027 is the 'operation log and syslog recording function', and FUNC-021 explicitly names both capabilities. |  | 支撑责任认定与合规审计；日志缺失或被篡改将导致安全事件无法追溯、违规操作无法举证。 | 该功能记录用户登录、证书过期告警、关键配置变更等操作行为，并支持Syslog标准协议外发，支撑安全审计与事件溯源。 | OBJ-033 | 完整性 | 资产价值或受损后果 | 依据已支持 | 确保操作日志与Syslog记录功能不被未经授权地修改。
ASSET-028 | 人员安全 | 用户 | 外部/受影响对象 | - FUNC-007 - FUNC-009 | - 本地调度执行 - 远程调度指令接收 | - FUNC-007｜受影响｜Failure or compromise of FUNC-007 (local dispatch) may cause equipment malfunction leading to personnel death or serious injury, per asset value statement. - FUNC-009｜受影响｜Compromise of FUNC-009 (remote dispatch) may lead to unsafe power regulation causing personnel death or serious injury, per asset value statement. |  | 网络安全事件可能导致人员死亡或严重伤害；参数设置错误或设备故障可导致人员重伤或死亡。 | 指在光伏电站现场作业的运维、检修、巡检等人员，其人身安全直接受EMU300A功能异常或被操控的影响。 | OBJ-034 | 可用性 | 资产价值或受损后果 | 依据已支持 | 确保人员安全在预期运行期间保持可用。
ASSET-029 | 财产安全 | 财产与生产对象 | 外部/受影响对象 | - FUNC-007 - FUNC-008 | - 本地调度执行 - 北向数据转发 | - FUNC-007｜受影响｜Failure of FUNC-007 may cause equipment damage or financial loss, per asset value statement. - FUNC-008｜受影响｜Failure of FUNC-008 may impair monitoring and control, leading to equipment malfunction or property loss, per asset value statement. |  | 网络安全受损可能导致设备无法正常运行或造成财产损失。 | 指光伏电站内受EMU300A监控与调控的逆变器、箱变、电表等固定资产，以及因系统异常导致的发电收益损失。 | OBJ-035 | 可用性 | 资产价值或受损后果 | 依据已支持 | 确保财产安全在预期运行期间保持可用。

## 方法与准则
方法、接受准则与审核结论
这些规则在风险分析前冻结；本表作为结果的解释与审核依据放在业务表之后。
信息分组 | 字段 | 内容
固定风险方法 | 规则版本 | policy-v1.0
固定风险方法 | 威胁建模方法 | STRIDE
固定风险方法 | 风险估计方法 | DREAD
固定风险方法 | 法定风险因子 | - likelihood - magnitude
固定风险方法 | 风险组合规则 | likelihood × magnitude
固定风险方法 | 可能性维度 | - reproducibility - exploitability - discoverability
固定风险方法 | 影响程度维度 | - damage - affected users
固定风险方法 | 损害评估必查范围 | - health and safety - adjacent devices/networks - attack scalability
固定风险方法 | 风险接受规则 | If a risk exists, it is not accepted by default.
固定风险方法 | 风险处置优先级 | - Avoid - Mitigate - Accept - Transfer
固定风险方法 | Node [4] 量表状态 | pending_approval
固定风险方法 | 方法依据 | - prEN 40000-1-2 Section 6.4.4 - prEN 40000-1-2 Section 6.4.5 - prEN 40000-1-2 Section 6.5.1.6 - CRA Annex I Part I (2)(i)
产品特定接受准则 | 规则版本 | policy-v1.0
产品特定接受准则 | 监管因素 | - 风险存在时默认不接受；任何接受决定均需书面理由和人工批准。 - 风险评估应覆盖发生可能性、损害规模以及多个风险的聚合影响。
产品特定接受准则 | 合同与供应链因素
产品特定接受准则 | 风险性质因素 | - 后续逐项识别威胁场景，并按 likelihood × magnitude 评估；当前节点不预判具体风险。 - 损害分析覆盖健康与安全、相邻设备或网络以及攻击可扩展性。
产品特定接受准则 | 用户因素 | - 考虑已识别用户类型及其能力、权限和责任：普通用户、运维用户、审计用户、管理员、开发者用户；缺失信息由工程师确认。
产品特定接受准则 | 产品因素 | - 围绕 能量管理单元EMU300A 的预期用途（能量管理单元EMU300A用于采集光伏发电系统中逆变器、箱变、电表、环境监测仪等南向设备数据，并通过IEC104、Modbus、MQTT、GOOSE等协议北向转发至综自系统、站控系统或阳光云平台，支持接收远程调度指令及执行本地调度指令。）、运行环境、接口、组件和现有功能评估风险。 - 产品版本、实际交付 BOM、选配件或启用状态未冻结的部分保持条件适用并由工程师确认。 - 远程服务是否构成必要 RDPS 及其责任边界尚未冻结，相关场景暂按候选依赖保留。
产品特定接受准则 | 技术现状与社会价值因素
产品特定接受准则 | 是否考虑聚合风险 | 是
Node [2] 结论 | 资产识别完整性 | 部分满足
Node [2] 结论 | 资产识别说明 | data_credentials_software：已识别10项资产，覆盖日志、多类凭据、配置数据、固件与升级包；所有资产均基于field_batches.facts直接证据，未使用candidate_context替代存在性证明。待确认项（ASSET-003、ASSET-004）源于uncertain facts，已在notes中明确。MOXA EDS-408A交换机相关软件/配置（FACT-016–023）属out_of_scope_components（明确标注为选配外部设备），故未纳入本段资产。NTS证书、GOOSE私钥、TLS/SSH协议密钥等虽在candidate_context提及，但field_batches.facts中无直接证据，故未列为资产，符合规则第2、10条。 systems_services：已严格依据field_batches.facts识别硬件、网络与外部服务资产：所有confirmed资产均有direct事实支持；conditional资产（MPLC）符合BOM/交付未定时定义；external_affected资产（阳光云、三方云、Syslog服务器）均属产品外部且存在明确连接关系。未将被动支撑部件（如光纤终端盒、交流熔丝盒）单列为网络安全资产，因其无独立数字行为；未将端口/协议/通信流单独建模，已合理归入对应接口或服务资产。所有cybersecurity objective均基于资产价值或后果推导，category与description严格分离，evidence引用均来自evidence_contract.fact_support中block_id。 functions_impacts：All function assets are grounded in direct facts from field_batches.facts. Functions with explicit conditional activation (e.g., FUNC-009, FUNC-011) are correctly marked 'conditional'. External-affected assets (personnel, property) are derived solely from user_property_environment facts and linked to relevant functions via 'affects' relationships with rationale tied to documented consequences. No asset is inferred from candidate_context alone; all rely on field_batch evidence. No environment/public_interest assets are created — no direct evidence supports their affected status. 确定性业务纠错：目标描述已规范为不声明控制实现的保护结果29项；纠错后重复的保护目标已合并1项；网络安全目标依据待工程师确认8项；缺少原文支持的具体攻击或灾害链已清空1项；独立段落的目标证据已保留，其支持关系待工程师确认6项；目标支持状态已按证据充分性纠正6项。 资产功能映射纠错：无可靠功能关系、留待人工确认的资产2项。 尚未关联任何资产的Node1功能：FUNC-003 HTTP/Web访问、FUNC-004 SSH/SFTP远程管理、FUNC-005 RS232串口调试、FUNC-015 时间同步、FUNC-017 安全存储、FUNC-018 TLS加密通信、FUNC-023 PKI证书管理。 尚未由功能资产覆盖的Node1功能：FUNC-001 Web用户管理、FUNC-002 HTTPS/Web访问、FUNC-003 HTTP/Web访问、FUNC-004 SSH/SFTP远程管理、FUNC-005 RS232串口调试、FUNC-006 南向设备接入、FUNC-010 北向协议端口管理、FUNC-015 时间同步、FUNC-016 安全启动、FUNC-017 安全存储、FUNC-018 TLS加密通信、FUNC-022 软件和固件更新、FUNC-023 PKI证书管理、FUNC-024 GOOSE防重放、FUNC-025 GOOSE密钥管理。
Node [2] 人工审批 | 是否已批准 | 否
Node [2] 人工审批 | 审批备注

## 证据追溯
证据追溯
用于从业务结论回到客户文件、页码、章节、文本块和原文。
证据编号 | 用于哪些字段 | 文档编号 | 文本块编号 | 文件名 | PDF 物理页码 | 文档印刷页码 | 章节路径 | 原文引用 | 证据等级 | 置信度 | 检索方式 | 是否人工确认 | 备注
EVD-001 | - scope.evidence[0] - product_context.iprfu.evidence[0] - product_context.operational_environment.evidence[0] - product_context.component_inventory.entries[0].evidence[0] - product_context.evidence[0] | DOC-DF116E7199E2 | BLK-0FE6A5150E10C5BC | EMU300A网络安全操作手册-UCN-Ver11-202607.pdf | 12 | 8 | - 5 产品功能及部署情况介绍 | 能量管理单元EMU300A 内部配置有数据采集器Logger5000。可通过RS485 总线方式接入 光伏发电系统中的逆变器、箱变、环境监测仪、电表等，通过Modbus 协议、PLC 电力载波 通信支持南向设备接入，采集南向设备数据。还可以通过PLC 总线方式接入阳光电源生产的 具备PLC 功能的组串式逆变器，对接入的逆变器可进行有功功率控制和无功功率调节。可通 过IEC104、ModbuS、MQTT、GOOSE 等通信协议北向转发到综自系统或站控系统及阳光 云平台，可接收北向远程调度指令或执行本地调度指令。 | direct | high | node_field_retrieval | 否 | 系统已用规范文本块原文补全来源上下文；审阅时仍需确认该原文是否支持具体结论。
EVD-002 | - scope.evidence[1] | DOC-DF116E7199E2 | BLK-F8028F7583C31F09 | EMU300A网络安全操作手册-UCN-Ver11-202607.pdf | 21 | 17 | - 10 安全配置指南 - 10.3 协议配置 | • MODBUS/IEC104/GOOSE 协议默认关闭状态。 | direct | high | node_field_retrieval | 否 | 系统已用规范文本块原文补全来源上下文；审阅时仍需确认该原文是否支持具体结论。
EVD-003 | - scope.evidence[2] | DOC-5067B181346D | BLK-EBE329C3EFA80ACF | EMU300A-UCN-Ver11-202603.pdf | 16 | 10 | - 2 产品介绍 - 2.2 主要特点 | 数据采集器将数据转发至阳光云平台的功能默认不可用。启用该功能前，客户需在充 分知情的前提下进行手动授权，并通过安全加密认证接入公共网络。远程访问仅在获 得客户授权后方可生效，且相关操作受系统访问控制策略管理。 | direct | high | node_field_retrieval | 否 | 系统已用规范文本块原文补全来源上下文；审阅时仍需确认该原文是否支持具体结论。
EVD-004 | - product_context.iprfu.evidence[1] | DOC-DF116E7199E2 | BLK-525B9314A5FDB5CB | EMU300A网络安全操作手册-UCN-Ver11-202607.pdf | 20 | 16 | - 9 安全退役 | • 当设备需要退役报废时，请参考10.6 恢复出厂设置章节操作，并通过安全的渠道销毁， 删除用户安全数据，确保设备不被二次部署到用户的运营系统或被非法利用。 | direct | high | pdf-parser-v2.3 | 否 | 系统已用规范文本块原文补全来源上下文；审阅时仍需确认该原文是否支持具体结论。
EVD-005 | - product_context.iprfu.evidence[2] | DOC-DF116E7199E2 | BLK-7BB0886F0F8E6371 | EMU300A网络安全操作手册-UCN-Ver11-202607.pdf | 20 | 16 | - 9 安全退役 | 产品报废场景如下： | direct | high | pdf-parser-v2.3 | 否 | 系统已用规范文本块原文补全来源上下文；审阅时仍需确认该原文是否支持具体结论。
EVD-006 | - product_context.iprfu.evidence[3] | DOC-DF116E7199E2 | BLK-D91D8C5D38EFEB46 | EMU300A网络安全操作手册-UCN-Ver11-202607.pdf | 8 | 4 | - 3 工业网络安全 - 3.2 工业网络安全保护目标 | • 防范网络攻击危及人员安全与生产安全； | direct | high | pdf-parser-v2.3 | 否 | 系统已用规范文本块原文补全来源上下文；审阅时仍需确认该原文是否支持具体结论。
EVD-007 | - product_context.user_description.evidence[0] | DOC-DF116E7199E2 | BLK-4417EC6A57B44907 | EMU300A网络安全操作手册-UCN-Ver11-202607.pdf | 16 | 12 | - 7 用户列表 | 表 7-1 1. Web 用户 | direct | high | pdf-parser-v2.3 | 否 | 系统已用规范文本块原文补全来源上下文；审阅时仍需确认该原文是否支持具体结论。
EVD-008 | - product_context.user_description.evidence[1] | DOC-D9C0DEB31D45 | BLK-95BE5E587B8C4342 | logger5000用户手册=GUID-00B9E4B6-10C1-4C13-B46E-1BF52C86BC71=1=PDF (产品信息设计部_基础版)=zh-CN (9).pdf | 100 | 90 | - 9 用户管理 - 9.13 通信设置 - 9.13.1 阳光云 | 1. 请以administrator 身份进行登录，点击通信设置模块，进入 阳光云子模块。 | direct | high | pdf-parser-v2.3 | 否 | 系统已用规范文本块原文补全来源上下文；审阅时仍需确认该原文是否支持具体结论。
EVD-009 | - product_context.user_description.evidence[2] | DOC-DF116E7199E2 | BLK-B6469A1F85E312C7 | EMU300A网络安全操作手册-UCN-Ver11-202607.pdf | 21 | 17 | - 10 安全配置指南 - 10.1 部署安全 | 产品北向属于安全重点关注区域，用户网络环境应在北向数据出口部署防火墙、防恶意代码 设备、IDS 等安全设备，构建安全的北向安全网络。 | direct | high | pdf-parser-v2.3 | 否 | 系统已用规范文本块原文补全来源上下文；审阅时仍需确认该原文是否支持具体结论。
EVD-010 | - product_context.operational_environment.evidence[1] | DOC-DF116E7199E2 | BLK-AFA75AA365265142 | EMU300A网络安全操作手册-UCN-Ver11-202607.pdf | 21 | 17 | - 10 安全配置指南 - 10.1 部署安全 | 产品南向属于近端网络部署，网络环境相对安全，但并非绝对安全，建议： | direct | high | pdf-parser-v2.3 | 否 | 系统已用规范文本块原文补全来源上下文；审阅时仍需确认该原文是否支持具体结论。
EVID-001 | - product_context.functions[0].evidence[0] | DOC-DF116E7199E2 | BLK-4417EC6A57B44907 | EMU300A网络安全操作手册-UCN-Ver11-202607.pdf | 16 | 12 | - 7 用户列表 | 表 7-1 1. Web 用户 | direct | high | manual_extraction | 否 | 系统已用规范文本块原文补全来源上下文；审阅时仍需确认该原文是否支持具体结论。
EVID-002 | - product_context.functions[0].evidence[1] | DOC-DF116E7199E2 | BLK-864B9073B04B55EA | EMU300A网络安全操作手册-UCN-Ver11-202607.pdf | 9 | 5 | - 4 纵深防御战略 | 安全启动 建立启动链可信验证，阻断非签名 或篡改后的软件加载执行 默认开启 | direct | high | manual_extraction | 否 | 系统已用规范文本块原文补全来源上下文；审阅时仍需确认该原文是否支持具体结论。
EVID-003 | - product_context.functions[0].evidence[2] | DOC-DF116E7199E2 | BLK-62C710106569541C | EMU300A网络安全操作手册-UCN-Ver11-202607.pdf | 17 | 13 | - 8 用户管理 - 8.1 密码管理 | 4. 所有用户的密码都具备有效期，密码有效期可以通过管理员账户自行设置，可设置的密码 有效期范围为1~90 天，密码到期请及时修改。 | direct | high | manual_extraction | 否 | 系统已用规范文本块原文补全来源上下文；审阅时仍需确认该原文是否支持具体结论。
EVID-004 | - product_context.functions[1].evidence[0] | DOC-DF116E7199E2 | BLK-5E9F7F46479A8667 | EMU300A网络安全操作手册-UCN-Ver11-202607.pdf | 14 | 10 | - 6 端口矩阵 | 源设 备 源端 口 目的设 备 目的 端口 协议 认证方 式 加密 方式 说明 PC 任意 EMU30 0A 8080 HTTP 用户名/ 密码 无 默认关 闭，支持 开启 PC 任意 EMU30 0A 8443 HTTPS 用户名/ 密码 TLS 默认访问 方式 PC 任意 EMU30 0A 443 HTTPS 用户名/ 密码 TLS 默认访问 方式 PC 任意 EMU30 0A 22 SSH 用户名/ 密码 TLS 默认关闭 PC 任意 EMU30 0A 22 SFTP 用户名/ 密码 TLS 默认关闭 北向 设备 任意 EMU30 0A 102 MMS 用户名/ 密码 无 默认关闭 北向 设备 任意 EMU30 0A 2404- 2418 IEC104 无 TLS 2418 默 认开 启,2404~ 2417 默 认关闭 北向 设备 任意 EMU30 0A 502-5 16 MODBUS TCP 无 TLS 516 默认 开 启,502~5 15 默认关 闭 北向 设备 任意 EMU30 0A 802 MODBUS TCP 无 TLS 默认开 启，支持 关闭 | direct | high | manual_extraction | 否 | 系统已用规范文本块原文补全来源上下文；审阅时仍需确认该原文是否支持具体结论。
EVID-005 | - product_context.functions[2].evidence[0] | DOC-DF116E7199E2 | BLK-5E9F7F46479A8667 | EMU300A网络安全操作手册-UCN-Ver11-202607.pdf | 14 | 10 | - 6 端口矩阵 | 源设 备 源端 口 目的设 备 目的 端口 协议 认证方 式 加密 方式 说明 PC 任意 EMU30 0A 8080 HTTP 用户名/ 密码 无 默认关 闭，支持 开启 PC 任意 EMU30 0A 8443 HTTPS 用户名/ 密码 TLS 默认访问 方式 PC 任意 EMU30 0A 443 HTTPS 用户名/ 密码 TLS 默认访问 方式 PC 任意 EMU30 0A 22 SSH 用户名/ 密码 TLS 默认关闭 PC 任意 EMU30 0A 22 SFTP 用户名/ 密码 TLS 默认关闭 北向 设备 任意 EMU30 0A 102 MMS 用户名/ 密码 无 默认关闭 北向 设备 任意 EMU30 0A 2404- 2418 IEC104 无 TLS 2418 默 认开 启,2404~ 2417 默 认关闭 北向 设备 任意 EMU30 0A 502-5 16 MODBUS TCP 无 TLS 516 默认 开 启,502~5 15 默认关 闭 北向 设备 任意 EMU30 0A 802 MODBUS TCP 无 TLS 默认开 启，支持 关闭 | direct | high | manual_extraction | 否 | 系统已用规范文本块原文补全来源上下文；审阅时仍需确认该原文是否支持具体结论。
EVID-006 | - product_context.functions[3].evidence[0] | DOC-DF116E7199E2 | BLK-5E9F7F46479A8667 | EMU300A网络安全操作手册-UCN-Ver11-202607.pdf | 14 | 10 | - 6 端口矩阵 | 源设 备 源端 口 目的设 备 目的 端口 协议 认证方 式 加密 方式 说明 PC 任意 EMU30 0A 8080 HTTP 用户名/ 密码 无 默认关 闭，支持 开启 PC 任意 EMU30 0A 8443 HTTPS 用户名/ 密码 TLS 默认访问 方式 PC 任意 EMU30 0A 443 HTTPS 用户名/ 密码 TLS 默认访问 方式 PC 任意 EMU30 0A 22 SSH 用户名/ 密码 TLS 默认关闭 PC 任意 EMU30 0A 22 SFTP 用户名/ 密码 TLS 默认关闭 北向 设备 任意 EMU30 0A 102 MMS 用户名/ 密码 无 默认关闭 北向 设备 任意 EMU30 0A 2404- 2418 IEC104 无 TLS 2418 默 认开 启,2404~ 2417 默 认关闭 北向 设备 任意 EMU30 0A 502-5 16 MODBUS TCP 无 TLS 516 默认 开 启,502~5 15 默认关 闭 北向 设备 任意 EMU30 0A 802 MODBUS TCP 无 TLS 默认开 启，支持 关闭 | direct | high | manual_extraction | 否 | 系统已用规范文本块原文补全来源上下文；审阅时仍需确认该原文是否支持具体结论。
EVID-007 | - product_context.functions[4].evidence[0] | DOC-DF116E7199E2 | BLK-5751A158B27985D4 | EMU300A网络安全操作手册-UCN-Ver11-202607.pdf | 15 | 11 | - 6 端口矩阵 | 源设 备 源端 口 目的设 备 目的 端口 协议 认证方 式 加密 方式 说明 linux she 中开启。 PC Deb ug 口 EMU30 0A / RS232 协 议 用户名/ 密码 无 串口访问 Linux。 EMU 300 A 任意 阳光云 19999 MQTT 公钥 无 默认关 闭，开启 给予安全 提示，可 通过网 口。 EMU 300 A 任意 阳光云 16668 MQTT 公钥 TLS 默认关 闭，开启 给予安全 提示，可 通过网 口。 EMU 300 A 任意 NTP 对 时服务 器 123 NTP 无 无 默认关 闭，开启 给予安全 提示。 | direct | high | manual_extraction | 否 | 系统已用规范文本块原文补全来源上下文；审阅时仍需确认该原文是否支持具体结论。
EVID-008 | - product_context.functions[5].evidence[0] | DOC-DF116E7199E2 | BLK-0FE6A5150E10C5BC | EMU300A网络安全操作手册-UCN-Ver11-202607.pdf | 12 | 8 | - 5 产品功能及部署情况介绍 | 能量管理单元EMU300A 内部配置有数据采集器Logger5000。可通过RS485 总线方式接入 光伏发电系统中的逆变器、箱变、环境监测仪、电表等，通过Modbus 协议、PLC 电力载波 通信支持南向设备接入，采集南向设备数据。还可以通过PLC 总线方式接入阳光电源生产的 具备PLC 功能的组串式逆变器，对接入的逆变器可进行有功功率控制和无功功率调节。可通 过IEC104、ModbuS、MQTT、GOOSE 等通信协议北向转发到综自系统或站控系统及阳光 云平台，可接收北向远程调度指令或执行本地调度指令。 | direct | high | manual_extraction | 否 | 系统已用规范文本块原文补全来源上下文；审阅时仍需确认该原文是否支持具体结论。
EVID-009 | - product_context.functions[6].evidence[0] | DOC-DF116E7199E2 | BLK-0FE6A5150E10C5BC | EMU300A网络安全操作手册-UCN-Ver11-202607.pdf | 12 | 8 | - 5 产品功能及部署情况介绍 | 能量管理单元EMU300A 内部配置有数据采集器Logger5000。可通过RS485 总线方式接入 光伏发电系统中的逆变器、箱变、环境监测仪、电表等，通过Modbus 协议、PLC 电力载波 通信支持南向设备接入，采集南向设备数据。还可以通过PLC 总线方式接入阳光电源生产的 具备PLC 功能的组串式逆变器，对接入的逆变器可进行有功功率控制和无功功率调节。可通 过IEC104、ModbuS、MQTT、GOOSE 等通信协议北向转发到综自系统或站控系统及阳光 云平台，可接收北向远程调度指令或执行本地调度指令。 | direct | high | manual_extraction | 否 | 系统已用规范文本块原文补全来源上下文；审阅时仍需确认该原文是否支持具体结论。
EVID-010 | - product_context.functions[6].evidence[1] | DOC-DF116E7199E2 | BLK-0FE6A5150E10C5BC | EMU300A网络安全操作手册-UCN-Ver11-202607.pdf | 12 | 8 | - 5 产品功能及部署情况介绍 | 能量管理单元EMU300A 内部配置有数据采集器Logger5000。可通过RS485 总线方式接入 光伏发电系统中的逆变器、箱变、环境监测仪、电表等，通过Modbus 协议、PLC 电力载波 通信支持南向设备接入，采集南向设备数据。还可以通过PLC 总线方式接入阳光电源生产的 具备PLC 功能的组串式逆变器，对接入的逆变器可进行有功功率控制和无功功率调节。可通 过IEC104、ModbuS、MQTT、GOOSE 等通信协议北向转发到综自系统或站控系统及阳光 云平台，可接收北向远程调度指令或执行本地调度指令。 | direct | high | manual_extraction | 否 | 系统已用规范文本块原文补全来源上下文；审阅时仍需确认该原文是否支持具体结论。
EVID-011 | - product_context.functions[7].evidence[0] | DOC-DF116E7199E2 | BLK-0FE6A5150E10C5BC | EMU300A网络安全操作手册-UCN-Ver11-202607.pdf | 12 | 8 | - 5 产品功能及部署情况介绍 | 能量管理单元EMU300A 内部配置有数据采集器Logger5000。可通过RS485 总线方式接入 光伏发电系统中的逆变器、箱变、环境监测仪、电表等，通过Modbus 协议、PLC 电力载波 通信支持南向设备接入，采集南向设备数据。还可以通过PLC 总线方式接入阳光电源生产的 具备PLC 功能的组串式逆变器，对接入的逆变器可进行有功功率控制和无功功率调节。可通 过IEC104、ModbuS、MQTT、GOOSE 等通信协议北向转发到综自系统或站控系统及阳光 云平台，可接收北向远程调度指令或执行本地调度指令。 | direct | high | manual_extraction | 否 | 系统已用规范文本块原文补全来源上下文；审阅时仍需确认该原文是否支持具体结论。
EVID-012 | - product_context.functions[7].evidence[1] | DOC-D9C0DEB31D45 | BLK-443237FA5FBA455D | logger5000用户手册=GUID-00B9E4B6-10C1-4C13-B46E-1BF52C86BC71=1=PDF (产品信息设计部_基础版)=zh-CN (9).pdf | 78 | 68 | - 7 Web界面 - 7.10 系统 - 7.10.6 转发配置 - 7.10.6.2 转发IEC104服务配置 - 7.10.6.2.5 设置IEC104调度模式 | Server 模式是数据采集器作为服务器，上位机服务器连接数据采集器，进行数据和指令传 输。 | direct | high | manual_extraction | 否 | 系统已用规范文本块原文补全来源上下文；审阅时仍需确认该原文是否支持具体结论。
EVID-013 | - product_context.functions[7].evidence[2] | DOC-D9C0DEB31D45 | BLK-DF8338E1AFF6BD5C | logger5000用户手册=GUID-00B9E4B6-10C1-4C13-B46E-1BF52C86BC71=1=PDF (产品信息设计部_基础版)=zh-CN (9).pdf | 80 | 70 | - 7 Web界面 - 7.10 系统 - 7.10.6 转发配置 - 7.10.6.3 转发MODBUS服务配置 - 7.10.6.3.4 Modbus TCP普通调度模式 | d. 在通讯异常自恢复时间文本框中，指定数据采集器在通讯恢复后需等待的时间。 | direct | high | manual_extraction | 否 | 系统已用规范文本块原文补全来源上下文；审阅时仍需确认该原文是否支持具体结论。
EVID-014 | - product_context.functions[8].evidence[0] | DOC-D9C0DEB31D45 | BLK-A0E52C3C63687B7D | logger5000用户手册=GUID-00B9E4B6-10C1-4C13-B46E-1BF52C86BC71=1=PDF (产品信息设计部_基础版)=zh-CN (9).pdf | 13 | 3 | - 2 产品描述 - 2.1 功能描述 | 数据采集器可以接受和执行来自电网的调度指令，包括远程调度控制指令、模拟量及数字量 调度控制指令。 | direct | high | manual_extraction | 否 | 系统已用规范文本块原文补全来源上下文；审阅时仍需确认该原文是否支持具体结论。
EVID-015 | - product_context.functions[9].evidence[0] | DOC-DF116E7199E2 | BLK-5E9F7F46479A8667 | EMU300A网络安全操作手册-UCN-Ver11-202607.pdf | 14 | 10 | - 6 端口矩阵 | 源设 备 源端 口 目的设 备 目的 端口 协议 认证方 式 加密 方式 说明 PC 任意 EMU30 0A 8080 HTTP 用户名/ 密码 无 默认关 闭，支持 开启 PC 任意 EMU30 0A 8443 HTTPS 用户名/ 密码 TLS 默认访问 方式 PC 任意 EMU30 0A 443 HTTPS 用户名/ 密码 TLS 默认访问 方式 PC 任意 EMU30 0A 22 SSH 用户名/ 密码 TLS 默认关闭 PC 任意 EMU30 0A 22 SFTP 用户名/ 密码 TLS 默认关闭 北向 设备 任意 EMU30 0A 102 MMS 用户名/ 密码 无 默认关闭 北向 设备 任意 EMU30 0A 2404- 2418 IEC104 无 TLS 2418 默 认开 启,2404~ 2417 默 认关闭 北向 设备 任意 EMU30 0A 502-5 16 MODBUS TCP 无 TLS 516 默认 开 启,502~5 15 默认关 闭 北向 设备 任意 EMU30 0A 802 MODBUS TCP 无 TLS 默认开 启，支持 关闭 | direct | high | manual_extraction | 否 | 系统已用规范文本块原文补全来源上下文；审阅时仍需确认该原文是否支持具体结论。
EVID-016 | - product_context.functions[9].evidence[1] | DOC-DF116E7199E2 | BLK-5E9F7F46479A8667 | EMU300A网络安全操作手册-UCN-Ver11-202607.pdf | 14 | 10 | - 6 端口矩阵 | 源设 备 源端 口 目的设 备 目的 端口 协议 认证方 式 加密 方式 说明 PC 任意 EMU30 0A 8080 HTTP 用户名/ 密码 无 默认关 闭，支持 开启 PC 任意 EMU30 0A 8443 HTTPS 用户名/ 密码 TLS 默认访问 方式 PC 任意 EMU30 0A 443 HTTPS 用户名/ 密码 TLS 默认访问 方式 PC 任意 EMU30 0A 22 SSH 用户名/ 密码 TLS 默认关闭 PC 任意 EMU30 0A 22 SFTP 用户名/ 密码 TLS 默认关闭 北向 设备 任意 EMU30 0A 102 MMS 用户名/ 密码 无 默认关闭 北向 设备 任意 EMU30 0A 2404- 2418 IEC104 无 TLS 2418 默 认开 启,2404~ 2417 默 认关闭 北向 设备 任意 EMU30 0A 502-5 16 MODBUS TCP 无 TLS 516 默认 开 启,502~5 15 默认关 闭 北向 设备 任意 EMU30 0A 802 MODBUS TCP 无 TLS 默认开 启，支持 关闭 | direct | high | manual_extraction | 否 | 系统已用规范文本块原文补全来源上下文；审阅时仍需确认该原文是否支持具体结论。
EVID-017 | - product_context.functions[9].evidence[2] | DOC-DF116E7199E2 | BLK-5E9F7F46479A8667 | EMU300A网络安全操作手册-UCN-Ver11-202607.pdf | 14 | 10 | - 6 端口矩阵 | 源设 备 源端 口 目的设 备 目的 端口 协议 认证方 式 加密 方式 说明 PC 任意 EMU30 0A 8080 HTTP 用户名/ 密码 无 默认关 闭，支持 开启 PC 任意 EMU30 0A 8443 HTTPS 用户名/ 密码 TLS 默认访问 方式 PC 任意 EMU30 0A 443 HTTPS 用户名/ 密码 TLS 默认访问 方式 PC 任意 EMU30 0A 22 SSH 用户名/ 密码 TLS 默认关闭 PC 任意 EMU30 0A 22 SFTP 用户名/ 密码 TLS 默认关闭 北向 设备 任意 EMU30 0A 102 MMS 用户名/ 密码 无 默认关闭 北向 设备 任意 EMU30 0A 2404- 2418 IEC104 无 TLS 2418 默 认开 启,2404~ 2417 默 认关闭 北向 设备 任意 EMU30 0A 502-5 16 MODBUS TCP 无 TLS 516 默认 开 启,502~5 15 默认关 闭 北向 设备 任意 EMU30 0A 802 MODBUS TCP 无 TLS 默认开 启，支持 关闭 | direct | high | manual_extraction | 否 | 系统已用规范文本块原文补全来源上下文；审阅时仍需确认该原文是否支持具体结论。
EVID-018 | - product_context.functions[9].evidence[3] | DOC-DF116E7199E2 | BLK-5E9F7F46479A8667 | EMU300A网络安全操作手册-UCN-Ver11-202607.pdf | 14 | 10 | - 6 端口矩阵 | 源设 备 源端 口 目的设 备 目的 端口 协议 认证方 式 加密 方式 说明 PC 任意 EMU30 0A 8080 HTTP 用户名/ 密码 无 默认关 闭，支持 开启 PC 任意 EMU30 0A 8443 HTTPS 用户名/ 密码 TLS 默认访问 方式 PC 任意 EMU30 0A 443 HTTPS 用户名/ 密码 TLS 默认访问 方式 PC 任意 EMU30 0A 22 SSH 用户名/ 密码 TLS 默认关闭 PC 任意 EMU30 0A 22 SFTP 用户名/ 密码 TLS 默认关闭 北向 设备 任意 EMU30 0A 102 MMS 用户名/ 密码 无 默认关闭 北向 设备 任意 EMU30 0A 2404- 2418 IEC104 无 TLS 2418 默 认开 启,2404~ 2417 默 认关闭 北向 设备 任意 EMU30 0A 502-5 16 MODBUS TCP 无 TLS 516 默认 开 启,502~5 15 默认关 闭 北向 设备 任意 EMU30 0A 802 MODBUS TCP 无 TLS 默认开 启，支持 关闭 | direct | high | manual_extraction | 否 | 系统已用规范文本块原文补全来源上下文；审阅时仍需确认该原文是否支持具体结论。
EVID-019 | - product_context.functions[10].evidence[0] | DOC-DF116E7199E2 | BLK-0FE6A5150E10C5BC | EMU300A网络安全操作手册-UCN-Ver11-202607.pdf | 12 | 8 | - 5 产品功能及部署情况介绍 | 能量管理单元EMU300A 内部配置有数据采集器Logger5000。可通过RS485 总线方式接入 光伏发电系统中的逆变器、箱变、环境监测仪、电表等，通过Modbus 协议、PLC 电力载波 通信支持南向设备接入，采集南向设备数据。还可以通过PLC 总线方式接入阳光电源生产的 具备PLC 功能的组串式逆变器，对接入的逆变器可进行有功功率控制和无功功率调节。可通 过IEC104、ModbuS、MQTT、GOOSE 等通信协议北向转发到综自系统或站控系统及阳光 云平台，可接收北向远程调度指令或执行本地调度指令。 | direct | high | manual_extraction | 否 | 系统已用规范文本块原文补全来源上下文；审阅时仍需确认该原文是否支持具体结论。
EVID-020 | - product_context.functions[10].evidence[1] | DOC-D9C0DEB31D45 | BLK-4E0353B94569ABFF | logger5000用户手册=GUID-00B9E4B6-10C1-4C13-B46E-1BF52C86BC71=1=PDF (产品信息设计部_基础版)=zh-CN (9).pdf | 14 | 4 | - 2 产品描述 - 2.2 组网应用 | • 数据采集器也可将采集到的设备数据，直接通过4G 路由器传输至阳光云。 | direct | high | manual_extraction | 否 | 系统已用规范文本块原文补全来源上下文；审阅时仍需确认该原文是否支持具体结论。
EVID-021 | - product_context.functions[10].evidence[2] | DOC-D9C0DEB31D45 | BLK-ABD8EE23CFEA3B93 | logger5000用户手册=GUID-00B9E4B6-10C1-4C13-B46E-1BF52C86BC71=1=PDF (产品信息设计部_基础版)=zh-CN (9).pdf | 13 | 3 | - 2 产品描述 - 2.1 功能描述 | • 数据采集器的数据转发功能默认不可用。启用该功能前，客户需在充分知情的前 提下进行手动授权，并通过安全加密认证接入公共网络。远程访问仅在获得客户 授权后方可生效，且相关操作受系统访问控制策略管理。 | direct | high | manual_extraction | 否 | 系统已用规范文本块原文补全来源上下文；审阅时仍需确认该原文是否支持具体结论。
EVID-022 | - product_context.functions[11].evidence[0] | DOC-DF116E7199E2 | BLK-153C2EE70C8A30F1 | EMU300A网络安全操作手册-UCN-Ver11-202607.pdf | 12 | 8 | - 5 产品功能及部署情况介绍 | • 能量管理单元可以将采集到的设备数据，通过核心交换机传输至后台站控，例如 Insight、SCADA。 | direct | high | manual_extraction | 否 | 系统已用规范文本块原文补全来源上下文；审阅时仍需确认该原文是否支持具体结论。
EVID-023 | - product_context.functions[12].evidence[0] | DOC-D9C0DEB31D45 | BLK-27076CE0D8D035A4 | logger5000用户手册=GUID-00B9E4B6-10C1-4C13-B46E-1BF52C86BC71=1=PDF (产品信息设计部_基础版)=zh-CN (9).pdf | 13 | 3 | - 2 产品描述 - 2.1 功能描述 | 数据采集器可以通过嵌入式Web 界面，对系统时间、网络、串口等进行设置，对协议点表进 行维护。 | direct | high | manual_extraction | 否 | 系统已用规范文本块原文补全来源上下文；审阅时仍需确认该原文是否支持具体结论。
EVID-024 | - product_context.functions[12].evidence[1] | DOC-D9C0DEB31D45 | BLK-187A22E6684426E0 | logger5000用户手册=GUID-00B9E4B6-10C1-4C13-B46E-1BF52C86BC71=1=PDF (产品信息设计部_基础版)=zh-CN (9).pdf | 44 | 34 | - 7 Web界面 - 7.3 Web端简介 - 7.3.3 操作流程 | 添加完成所有设备后，配置数据采集器转发服务，保证数据采集器可将数据转发至上级设 备。参考7.10.6.1 转发阳光云服务设置~7.10.6.5 转发GOOSE 服务配置。 | direct | high | manual_extraction | 否 | 系统已用规范文本块原文补全来源上下文；审阅时仍需确认该原文是否支持具体结论。
EVID-025 | - product_context.functions[13].evidence[0] | DOC-D9C0DEB31D45 | BLK-4229FA7FE6635AED | logger5000用户手册=GUID-00B9E4B6-10C1-4C13-B46E-1BF52C86BC71=1=PDF (产品信息设计部_基础版)=zh-CN (9).pdf | 13 | 3 | - 2 产品描述 - 2.1 功能描述 | 数据采集器可以对接入的设备进行集中管理，包括参数配置、固件升级等，便于现场运维。 | direct | high | manual_extraction | 否 | 系统已用规范文本块原文补全来源上下文；审阅时仍需确认该原文是否支持具体结论。
EVID-026 | - product_context.functions[13].evidence[1] | DOC-D9C0DEB31D45 | BLK-4DA082251D2A15B4 | logger5000用户手册=GUID-00B9E4B6-10C1-4C13-B46E-1BF52C86BC71=1=PDF (产品信息设计部_基础版)=zh-CN (9).pdf | 49 | 39 | - 7 Web界面 - 7.6 设备维护 - 7.6.1 设备列表 | 7.6.1 设备列表 | direct | high | manual_extraction | 否 | 系统已用规范文本块原文补全来源上下文；审阅时仍需确认该原文是否支持具体结论。
EVID-027 | - product_context.functions[14].evidence[0] | DOC-D9C0DEB31D45 | BLK-89A6CAB539794403 | logger5000用户手册=GUID-00B9E4B6-10C1-4C13-B46E-1BF52C86BC71=1=PDF (产品信息设计部_基础版)=zh-CN (9).pdf | 77 | 67 | - 7 Web界面 - 7.10 系统 - 7.10.6 转发配置 - 7.10.6.2 转发IEC104服务配置 | 时钟源 说明 阳光 云 前提是数据采集器与阳光云平台连接，否则时钟源设置为“阳光云”的 对时方式无效。 MOD TCP BUS- 前提是数据采集器与后台使用MODBUS-TCP 通信规约，否则时钟源 设置为“MODBUS-TCP”的对时方式无效。 B 码 通过B 码协议实现时间同步。 PTP 通过后台时间服务器对电站内的多个数据采集器进行统一对时。 结束 注意 数据 采集器首次使用 必须配置系统时间。 置 阳光云服务 设置 • 数据采集器 提下进行手 授权后方可 • 阳光云平台 的数据转发功能默认不可用。启用该功能前，客户需在充分知情的前 动授权，并通过安全加密认证接入公共网络。远程访问仅在获得客户 生效，且相关操作受系统访问控制策略管理。 在北美区域已停止服务。 云服务与外网 有数据交互，请确认设备网络环境安全后再开启。 统 > 转发配置 入站点开关， ，进入界面。 单击操作栏 ，可修改阳光云转发配置信息。 默认接入阳光 站”，澳洲地区 为保证数据采 参考路由器白 云站点为“中国站”。中国大陆地区接入“中国站”，欧洲地区接入“欧洲 接入“澳洲站”，其他地区接入“国际站”。 集器功能正常使用，需要对路由器的白名单进行相关设置。设置参数请 名单设置。 IEC104 服务 EC104 服务配置 配置 ”用于配置数据采集器转发IEC104 服务。 | direct | high | manual_extraction | 否 | 系统已用规范文本块原文补全来源上下文；审阅时仍需确认该原文是否支持具体结论。
EVID-028 | - product_context.functions[14].evidence[1] | DOC-DF116E7199E2 | BLK-5751A158B27985D4 | EMU300A网络安全操作手册-UCN-Ver11-202607.pdf | 15 | 11 | - 6 端口矩阵 | 源设 备 源端 口 目的设 备 目的 端口 协议 认证方 式 加密 方式 说明 linux she 中开启。 PC Deb ug 口 EMU30 0A / RS232 协 议 用户名/ 密码 无 串口访问 Linux。 EMU 300 A 任意 阳光云 19999 MQTT 公钥 无 默认关 闭，开启 给予安全 提示，可 通过网 口。 EMU 300 A 任意 阳光云 16668 MQTT 公钥 TLS 默认关 闭，开启 给予安全 提示，可 通过网 口。 EMU 300 A 任意 NTP 对 时服务 器 123 NTP 无 无 默认关 闭，开启 给予安全 提示。 | direct | high | manual_extraction | 否 | 系统已用规范文本块原文补全来源上下文；审阅时仍需确认该原文是否支持具体结论。
EVID-029 | - product_context.functions[14].evidence[2] | DOC-DF116E7199E2 | BLK-CE7F3E47EF540743 | EMU300A网络安全操作手册-UCN-Ver11-202607.pdf | 15 | 11 | - 6 端口矩阵 | 4460 NTS 无 无 默认关闭 | direct | high | manual_extraction | 否 | 系统已用规范文本块原文补全来源上下文；审阅时仍需确认该原文是否支持具体结论。
EVID-030 | - product_context.functions[15].evidence[0] | DOC-DF116E7199E2 | BLK-864B9073B04B55EA | EMU300A网络安全操作手册-UCN-Ver11-202607.pdf | 9 | 5 | - 4 纵深防御战略 | 安全启动 建立启动链可信验证，阻断非签名 或篡改后的软件加载执行 默认开启 | direct | high | manual_extraction | 否 | 系统已用规范文本块原文补全来源上下文；审阅时仍需确认该原文是否支持具体结论。
EVID-031 | - product_context.functions[15].evidence[1] | DOC-DF116E7199E2 | BLK-696CBA8087AAE64A | EMU300A网络安全操作手册-UCN-Ver11-202607.pdf | 21 | 17 | - 10 安全配置指南 - 10.2 安全启动 | 本节所述安全启动仅针对数采。 | direct | high | manual_extraction | 否 | 系统已用规范文本块原文补全来源上下文；审阅时仍需确认该原文是否支持具体结论。
EVID-032 | - product_context.functions[16].evidence[0] | DOC-DF116E7199E2 | BLK-402F20D08666D8CF | EMU300A网络安全操作手册-UCN-Ver11-202607.pdf | 26 | 22 | - 10 安全配置指南 - 10.5 安全存储 | Logger5000 依托于芯片TrustZone 及OP-TEE 安全OS，对上层应用提供一套在安全环境下 执行的加解密及存储数据接口，主要功能实现基于客户端应用（CA）对安全应用（TA）调 用，实现安全环境下敏感数据进行加密存储，解密使用，包括用户密码，终端证书对应的私 钥等数据。 | direct | high | manual_extraction | 否 | 系统已用规范文本块原文补全来源上下文；审阅时仍需确认该原文是否支持具体结论。
EVID-033 | - product_context.functions[17].evidence[0] | DOC-DF116E7199E2 | BLK-26A4B8B218CB053B | EMU300A网络安全操作手册-UCN-Ver11-202607.pdf | 10 | 6 | - 4 纵深防御战略 - 4.4 用户的缓解措施 | 用户网络安全操作手册 4 纵深防御战略 | direct | high | manual_extraction | 否 | 系统已用规范文本块原文补全来源上下文；审阅时仍需确认该原文是否支持具体结论。
EVID-034 | - product_context.functions[18].evidence[0] | DOC-DF116E7199E2 | BLK-26A4B8B218CB053B | EMU300A网络安全操作手册-UCN-Ver11-202607.pdf | 10 | 6 | - 4 纵深防御战略 - 4.4 用户的缓解措施 | 用户网络安全操作手册 4 纵深防御战略 | direct | high | manual_extraction | 否 | 系统已用规范文本块原文补全来源上下文；审阅时仍需确认该原文是否支持具体结论。
EVID-035 | - product_context.functions[18].evidence[1] | DOC-DF116E7199E2 | BLK-1294EA0594DF6992 | EMU300A网络安全操作手册-UCN-Ver11-202607.pdf | 23 | 19 | - 10 安全配置指南 - 10.4 证书管理和维护 - 10.4.2 证书安全维护 | • 若使用NTS 功能，客户需导入NTS 服务器证书。NTS 证书从NTS 服务器获 取，支持PEM 格式的X.509 证书导入。 | direct | high | manual_extraction | 否 | 系统已用规范文本块原文补全来源上下文；审阅时仍需确认该原文是否支持具体结论。
EVID-036 | - product_context.functions[19].evidence[0] | DOC-DF116E7199E2 | BLK-26A4B8B218CB053B | EMU300A网络安全操作手册-UCN-Ver11-202607.pdf | 10 | 6 | - 4 纵深防御战略 - 4.4 用户的缓解措施 | 用户网络安全操作手册 4 纵深防御战略 | direct | high | manual_extraction | 否 | 系统已用规范文本块原文补全来源上下文；审阅时仍需确认该原文是否支持具体结论。
EVID-037 | - product_context.functions[20].evidence[0] | DOC-DF116E7199E2 | BLK-26A4B8B218CB053B | EMU300A网络安全操作手册-UCN-Ver11-202607.pdf | 10 | 6 | - 4 纵深防御战略 - 4.4 用户的缓解措施 | 用户网络安全操作手册 4 纵深防御战略 | direct | high | manual_extraction | 否 | 系统已用规范文本块原文补全来源上下文；审阅时仍需确认该原文是否支持具体结论。
EVID-038 | - product_context.functions[20].evidence[1] | DOC-DF116E7199E2 | BLK-0C005846289156C7 | EMU300A网络安全操作手册-UCN-Ver11-202607.pdf | 25 | 21 | - 10 安全配置指南 - 10.4 证书管理和维护 - 10.4.2 证书安全维护 | 用户登录成功后，对于证书即将过期或已过期，系统将提示，并将结果记录至 syslog 日志。 | direct | high | manual_extraction | 否 | 系统已用规范文本块原文补全来源上下文；审阅时仍需确认该原文是否支持具体结论。
EVID-039 | - product_context.functions[20].evidence[2] | DOC-DF116E7199E2 | BLK-731B6EE8DB6B37A6 | EMU300A网络安全操作手册-UCN-Ver11-202607.pdf | 25 | 21 | - 10 安全配置指南 - 10.4 证书管理和维护 - 10.4.2 证书安全维护 | 当证书距离过期时间不足90 天时，系统触发“即将过期”告警。 | direct | high | manual_extraction | 否 | 系统已用规范文本块原文补全来源上下文；审阅时仍需确认该原文是否支持具体结论。
EVID-040 | - product_context.functions[21].evidence[0] | DOC-DF116E7199E2 | BLK-26A4B8B218CB053B | EMU300A网络安全操作手册-UCN-Ver11-202607.pdf | 10 | 6 | - 4 纵深防御战略 - 4.4 用户的缓解措施 | 用户网络安全操作手册 4 纵深防御战略 | direct | high | manual_extraction | 否 | 系统已用规范文本块原文补全来源上下文；审阅时仍需确认该原文是否支持具体结论。
EVID-041 | - product_context.functions[22].evidence[0] | DOC-DF116E7199E2 | BLK-864B9073B04B55EA | EMU300A网络安全操作手册-UCN-Ver11-202607.pdf | 9 | 5 | - 4 纵深防御战略 | 安全启动 建立启动链可信验证，阻断非签名 或篡改后的软件加载执行 默认开启 | direct | high | manual_extraction | 否 | 系统已用规范文本块原文补全来源上下文；审阅时仍需确认该原文是否支持具体结论。
EVID-042 | - product_context.functions[22].evidence[1] | DOC-DF116E7199E2 | BLK-36828A2B13F690DE | EMU300A网络安全操作手册-UCN-Ver11-202607.pdf | 23 | 19 | - 10 安全配置指南 - 10.4 证书管理和维护 - 10.4.2 证书安全维护 | • 设备出厂自带默认PKI 颁发的证书，建议导入客户的签名证书。 | direct | high | manual_extraction | 否 | 系统已用规范文本块原文补全来源上下文；审阅时仍需确认该原文是否支持具体结论。
EVID-043 | - product_context.functions[22].evidence[2] | DOC-DF116E7199E2 | BLK-76BE0FA03440A031 | EMU300A网络安全操作手册-UCN-Ver11-202607.pdf | 23 | 19 | - 10 安全配置指南 - 10.4 证书管理和维护 - 10.4.2 证书安全维护 | 通过系统 > 证书管理 > 采集/转发/NTS 对时证书，支持导入证书。 | direct | high | manual_extraction | 否 | 系统已用规范文本块原文补全来源上下文；审阅时仍需确认该原文是否支持具体结论。
EVID-044 | - product_context.functions[23].evidence[0] | DOC-DF116E7199E2 | BLK-562EB901BC002DDD | EMU300A网络安全操作手册-UCN-Ver11-202607.pdf | 26 | 22 | - 10 安全配置指南 - 10.7 系统还原 | 防重放功能：在系统 > 转发配置页面，点击goose，勾选防重放开关。用户可根据需要，自 行设置检测时间参数。 | direct | high | manual_extraction | 否 | 系统已用规范文本块原文补全来源上下文；审阅时仍需确认该原文是否支持具体结论。
EVID-045 | - product_context.functions[24].evidence[0] | DOC-DF116E7199E2 | BLK-90A3EAF30CD1A413 | EMU300A网络安全操作手册-UCN-Ver11-202607.pdf | 26 | 22 | - 10 安全配置指南 - 10.7 系统还原 | 密钥更新：在系统 > 证书管理页面，点击goose 密钥，选择密钥导入，上传密钥文件即可完 成更新。 | direct | high | manual_extraction | 否 | 系统已用规范文本块原文补全来源上下文；审阅时仍需确认该原文是否支持具体结论。
EVID-COMM-001 | - product_context.communication_matrix.entries[0].evidence[0] | DOC-DF116E7199E2 | BLK-5E9F7F46479A8667 | EMU300A网络安全操作手册-UCN-Ver11-202607.pdf | 14 | 10 | - 6 端口矩阵 | 源设 备 源端 口 目的设 备 目的 端口 协议 认证方 式 加密 方式 说明 PC 任意 EMU30 0A 8080 HTTP 用户名/ 密码 无 默认关 闭，支持 开启 PC 任意 EMU30 0A 8443 HTTPS 用户名/ 密码 TLS 默认访问 方式 PC 任意 EMU30 0A 443 HTTPS 用户名/ 密码 TLS 默认访问 方式 PC 任意 EMU30 0A 22 SSH 用户名/ 密码 TLS 默认关闭 PC 任意 EMU30 0A 22 SFTP 用户名/ 密码 TLS 默认关闭 北向 设备 任意 EMU30 0A 102 MMS 用户名/ 密码 无 默认关闭 北向 设备 任意 EMU30 0A 2404- 2418 IEC104 无 TLS 2418 默 认开 启,2404~ 2417 默 认关闭 北向 设备 任意 EMU30 0A 502-5 16 MODBUS TCP 无 TLS 516 默认 开 启,502~5 15 默认关 闭 北向 设备 任意 EMU30 0A 802 MODBUS TCP 无 TLS 默认开 启，支持 关闭 | direct | high | parser-v2.1 | 否 | 系统已用规范文本块原文补全来源上下文；审阅时仍需确认该原文是否支持具体结论。
EVID-COMM-002 | - product_context.communication_matrix.entries[1].evidence[0] | DOC-DF116E7199E2 | BLK-5E9F7F46479A8667 | EMU300A网络安全操作手册-UCN-Ver11-202607.pdf | 14 | 10 | - 6 端口矩阵 | 源设 备 源端 口 目的设 备 目的 端口 协议 认证方 式 加密 方式 说明 PC 任意 EMU30 0A 8080 HTTP 用户名/ 密码 无 默认关 闭，支持 开启 PC 任意 EMU30 0A 8443 HTTPS 用户名/ 密码 TLS 默认访问 方式 PC 任意 EMU30 0A 443 HTTPS 用户名/ 密码 TLS 默认访问 方式 PC 任意 EMU30 0A 22 SSH 用户名/ 密码 TLS 默认关闭 PC 任意 EMU30 0A 22 SFTP 用户名/ 密码 TLS 默认关闭 北向 设备 任意 EMU30 0A 102 MMS 用户名/ 密码 无 默认关闭 北向 设备 任意 EMU30 0A 2404- 2418 IEC104 无 TLS 2418 默 认开 启,2404~ 2417 默 认关闭 北向 设备 任意 EMU30 0A 502-5 16 MODBUS TCP 无 TLS 516 默认 开 启,502~5 15 默认关 闭 北向 设备 任意 EMU30 0A 802 MODBUS TCP 无 TLS 默认开 启，支持 关闭 | direct | high | parser-v2.1 | 否 | 系统已用规范文本块原文补全来源上下文；审阅时仍需确认该原文是否支持具体结论。
EVID-COMM-003 | - product_context.communication_matrix.entries[1].evidence[1] | DOC-DF116E7199E2 | BLK-5E9F7F46479A8667 | EMU300A网络安全操作手册-UCN-Ver11-202607.pdf | 14 | 10 | - 6 端口矩阵 | 源设 备 源端 口 目的设 备 目的 端口 协议 认证方 式 加密 方式 说明 PC 任意 EMU30 0A 8080 HTTP 用户名/ 密码 无 默认关 闭，支持 开启 PC 任意 EMU30 0A 8443 HTTPS 用户名/ 密码 TLS 默认访问 方式 PC 任意 EMU30 0A 443 HTTPS 用户名/ 密码 TLS 默认访问 方式 PC 任意 EMU30 0A 22 SSH 用户名/ 密码 TLS 默认关闭 PC 任意 EMU30 0A 22 SFTP 用户名/ 密码 TLS 默认关闭 北向 设备 任意 EMU30 0A 102 MMS 用户名/ 密码 无 默认关闭 北向 设备 任意 EMU30 0A 2404- 2418 IEC104 无 TLS 2418 默 认开 启,2404~ 2417 默 认关闭 北向 设备 任意 EMU30 0A 502-5 16 MODBUS TCP 无 TLS 516 默认 开 启,502~5 15 默认关 闭 北向 设备 任意 EMU30 0A 802 MODBUS TCP 无 TLS 默认开 启，支持 关闭 | direct | high | parser-v2.1 | 否 | 系统已用规范文本块原文补全来源上下文；审阅时仍需确认该原文是否支持具体结论。
EVID-COMM-004 | - product_context.communication_matrix.entries[2].evidence[0] | DOC-DF116E7199E2 | BLK-5E9F7F46479A8667 | EMU300A网络安全操作手册-UCN-Ver11-202607.pdf | 14 | 10 | - 6 端口矩阵 | 源设 备 源端 口 目的设 备 目的 端口 协议 认证方 式 加密 方式 说明 PC 任意 EMU30 0A 8080 HTTP 用户名/ 密码 无 默认关 闭，支持 开启 PC 任意 EMU30 0A 8443 HTTPS 用户名/ 密码 TLS 默认访问 方式 PC 任意 EMU30 0A 443 HTTPS 用户名/ 密码 TLS 默认访问 方式 PC 任意 EMU30 0A 22 SSH 用户名/ 密码 TLS 默认关闭 PC 任意 EMU30 0A 22 SFTP 用户名/ 密码 TLS 默认关闭 北向 设备 任意 EMU30 0A 102 MMS 用户名/ 密码 无 默认关闭 北向 设备 任意 EMU30 0A 2404- 2418 IEC104 无 TLS 2418 默 认开 启,2404~ 2417 默 认关闭 北向 设备 任意 EMU30 0A 502-5 16 MODBUS TCP 无 TLS 516 默认 开 启,502~5 15 默认关 闭 北向 设备 任意 EMU30 0A 802 MODBUS TCP 无 TLS 默认开 启，支持 关闭 | direct | high | parser-v2.1 | 否 | 系统已用规范文本块原文补全来源上下文；审阅时仍需确认该原文是否支持具体结论。
EVID-COMM-005 | - product_context.communication_matrix.entries[3].evidence[0] | DOC-DF116E7199E2 | BLK-5E9F7F46479A8667 | EMU300A网络安全操作手册-UCN-Ver11-202607.pdf | 14 | 10 | - 6 端口矩阵 | 源设 备 源端 口 目的设 备 目的 端口 协议 认证方 式 加密 方式 说明 PC 任意 EMU30 0A 8080 HTTP 用户名/ 密码 无 默认关 闭，支持 开启 PC 任意 EMU30 0A 8443 HTTPS 用户名/ 密码 TLS 默认访问 方式 PC 任意 EMU30 0A 443 HTTPS 用户名/ 密码 TLS 默认访问 方式 PC 任意 EMU30 0A 22 SSH 用户名/ 密码 TLS 默认关闭 PC 任意 EMU30 0A 22 SFTP 用户名/ 密码 TLS 默认关闭 北向 设备 任意 EMU30 0A 102 MMS 用户名/ 密码 无 默认关闭 北向 设备 任意 EMU30 0A 2404- 2418 IEC104 无 TLS 2418 默 认开 启,2404~ 2417 默 认关闭 北向 设备 任意 EMU30 0A 502-5 16 MODBUS TCP 无 TLS 516 默认 开 启,502~5 15 默认关 闭 北向 设备 任意 EMU30 0A 802 MODBUS TCP 无 TLS 默认开 启，支持 关闭 | direct | high | parser-v2.1 | 否 | 系统已用规范文本块原文补全来源上下文；审阅时仍需确认该原文是否支持具体结论。
EVID-COMM-006 | - product_context.communication_matrix.entries[4].evidence[0] | DOC-DF116E7199E2 | BLK-5E9F7F46479A8667 | EMU300A网络安全操作手册-UCN-Ver11-202607.pdf | 14 | 10 | - 6 端口矩阵 | 源设 备 源端 口 目的设 备 目的 端口 协议 认证方 式 加密 方式 说明 PC 任意 EMU30 0A 8080 HTTP 用户名/ 密码 无 默认关 闭，支持 开启 PC 任意 EMU30 0A 8443 HTTPS 用户名/ 密码 TLS 默认访问 方式 PC 任意 EMU30 0A 443 HTTPS 用户名/ 密码 TLS 默认访问 方式 PC 任意 EMU30 0A 22 SSH 用户名/ 密码 TLS 默认关闭 PC 任意 EMU30 0A 22 SFTP 用户名/ 密码 TLS 默认关闭 北向 设备 任意 EMU30 0A 102 MMS 用户名/ 密码 无 默认关闭 北向 设备 任意 EMU30 0A 2404- 2418 IEC104 无 TLS 2418 默 认开 启,2404~ 2417 默 认关闭 北向 设备 任意 EMU30 0A 502-5 16 MODBUS TCP 无 TLS 516 默认 开 启,502~5 15 默认关 闭 北向 设备 任意 EMU30 0A 802 MODBUS TCP 无 TLS 默认开 启，支持 关闭 | direct | high | parser-v2.1 | 否 | 系统已用规范文本块原文补全来源上下文；审阅时仍需确认该原文是否支持具体结论。
EVID-COMM-024 | - product_context.communication_matrix.entries[4].evidence[1] | DOC-DF116E7199E2 | BLK-5E9F7F46479A8667 | EMU300A网络安全操作手册-UCN-Ver11-202607.pdf | 14 | 10 | - 6 端口矩阵 | 源设 备 源端 口 目的设 备 目的 端口 协议 认证方 式 加密 方式 说明 PC 任意 EMU30 0A 8080 HTTP 用户名/ 密码 无 默认关 闭，支持 开启 PC 任意 EMU30 0A 8443 HTTPS 用户名/ 密码 TLS 默认访问 方式 PC 任意 EMU30 0A 443 HTTPS 用户名/ 密码 TLS 默认访问 方式 PC 任意 EMU30 0A 22 SSH 用户名/ 密码 TLS 默认关闭 PC 任意 EMU30 0A 22 SFTP 用户名/ 密码 TLS 默认关闭 北向 设备 任意 EMU30 0A 102 MMS 用户名/ 密码 无 默认关闭 北向 设备 任意 EMU30 0A 2404- 2418 IEC104 无 TLS 2418 默 认开 启,2404~ 2417 默 认关闭 北向 设备 任意 EMU30 0A 502-5 16 MODBUS TCP 无 TLS 516 默认 开 启,502~5 15 默认关 闭 北向 设备 任意 EMU30 0A 802 MODBUS TCP 无 TLS 默认开 启，支持 关闭 | direct | high | parser-v2.1 | 否 | 系统已用规范文本块原文补全来源上下文；审阅时仍需确认该原文是否支持具体结论。
EVID-COMM-007 | - product_context.communication_matrix.entries[5].evidence[0] | DOC-DF116E7199E2 | BLK-5E9F7F46479A8667 | EMU300A网络安全操作手册-UCN-Ver11-202607.pdf | 14 | 10 | - 6 端口矩阵 | 源设 备 源端 口 目的设 备 目的 端口 协议 认证方 式 加密 方式 说明 PC 任意 EMU30 0A 8080 HTTP 用户名/ 密码 无 默认关 闭，支持 开启 PC 任意 EMU30 0A 8443 HTTPS 用户名/ 密码 TLS 默认访问 方式 PC 任意 EMU30 0A 443 HTTPS 用户名/ 密码 TLS 默认访问 方式 PC 任意 EMU30 0A 22 SSH 用户名/ 密码 TLS 默认关闭 PC 任意 EMU30 0A 22 SFTP 用户名/ 密码 TLS 默认关闭 北向 设备 任意 EMU30 0A 102 MMS 用户名/ 密码 无 默认关闭 北向 设备 任意 EMU30 0A 2404- 2418 IEC104 无 TLS 2418 默 认开 启,2404~ 2417 默 认关闭 北向 设备 任意 EMU30 0A 502-5 16 MODBUS TCP 无 TLS 516 默认 开 启,502~5 15 默认关 闭 北向 设备 任意 EMU30 0A 802 MODBUS TCP 无 TLS 默认开 启，支持 关闭 | direct | high | parser-v2.1 | 否 | 系统已用规范文本块原文补全来源上下文；审阅时仍需确认该原文是否支持具体结论。
EVID-COMM-008 | - product_context.communication_matrix.entries[6].evidence[0] | DOC-DF116E7199E2 | BLK-5E9F7F46479A8667 | EMU300A网络安全操作手册-UCN-Ver11-202607.pdf | 14 | 10 | - 6 端口矩阵 | 源设 备 源端 口 目的设 备 目的 端口 协议 认证方 式 加密 方式 说明 PC 任意 EMU30 0A 8080 HTTP 用户名/ 密码 无 默认关 闭，支持 开启 PC 任意 EMU30 0A 8443 HTTPS 用户名/ 密码 TLS 默认访问 方式 PC 任意 EMU30 0A 443 HTTPS 用户名/ 密码 TLS 默认访问 方式 PC 任意 EMU30 0A 22 SSH 用户名/ 密码 TLS 默认关闭 PC 任意 EMU30 0A 22 SFTP 用户名/ 密码 TLS 默认关闭 北向 设备 任意 EMU30 0A 102 MMS 用户名/ 密码 无 默认关闭 北向 设备 任意 EMU30 0A 2404- 2418 IEC104 无 TLS 2418 默 认开 启,2404~ 2417 默 认关闭 北向 设备 任意 EMU30 0A 502-5 16 MODBUS TCP 无 TLS 516 默认 开 启,502~5 15 默认关 闭 北向 设备 任意 EMU30 0A 802 MODBUS TCP 无 TLS 默认开 启，支持 关闭 | direct | high | parser-v2.1 | 否 | 系统已用规范文本块原文补全来源上下文；审阅时仍需确认该原文是否支持具体结论。
EVID-COMM-009 | - product_context.communication_matrix.entries[7].evidence[0] | DOC-DF116E7199E2 | BLK-5E9F7F46479A8667 | EMU300A网络安全操作手册-UCN-Ver11-202607.pdf | 14 | 10 | - 6 端口矩阵 | 源设 备 源端 口 目的设 备 目的 端口 协议 认证方 式 加密 方式 说明 PC 任意 EMU30 0A 8080 HTTP 用户名/ 密码 无 默认关 闭，支持 开启 PC 任意 EMU30 0A 8443 HTTPS 用户名/ 密码 TLS 默认访问 方式 PC 任意 EMU30 0A 443 HTTPS 用户名/ 密码 TLS 默认访问 方式 PC 任意 EMU30 0A 22 SSH 用户名/ 密码 TLS 默认关闭 PC 任意 EMU30 0A 22 SFTP 用户名/ 密码 TLS 默认关闭 北向 设备 任意 EMU30 0A 102 MMS 用户名/ 密码 无 默认关闭 北向 设备 任意 EMU30 0A 2404- 2418 IEC104 无 TLS 2418 默 认开 启,2404~ 2417 默 认关闭 北向 设备 任意 EMU30 0A 502-5 16 MODBUS TCP 无 TLS 516 默认 开 启,502~5 15 默认关 闭 北向 设备 任意 EMU30 0A 802 MODBUS TCP 无 TLS 默认开 启，支持 关闭 | direct | high | parser-v2.1 | 否 | 系统已用规范文本块原文补全来源上下文；审阅时仍需确认该原文是否支持具体结论。
EVID-COMM-010 | - product_context.communication_matrix.entries[8].evidence[0] | DOC-DF116E7199E2 | BLK-5751A158B27985D4 | EMU300A网络安全操作手册-UCN-Ver11-202607.pdf | 15 | 11 | - 6 端口矩阵 | 源设 备 源端 口 目的设 备 目的 端口 协议 认证方 式 加密 方式 说明 linux she 中开启。 PC Deb ug 口 EMU30 0A / RS232 协 议 用户名/ 密码 无 串口访问 Linux。 EMU 300 A 任意 阳光云 19999 MQTT 公钥 无 默认关 闭，开启 给予安全 提示，可 通过网 口。 EMU 300 A 任意 阳光云 16668 MQTT 公钥 TLS 默认关 闭，开启 给予安全 提示，可 通过网 口。 EMU 300 A 任意 NTP 对 时服务 器 123 NTP 无 无 默认关 闭，开启 给予安全 提示。 | direct | high | parser-v2.1 | 否 | 系统已用规范文本块原文补全来源上下文；审阅时仍需确认该原文是否支持具体结论。
EVID-COMM-011 | - product_context.communication_matrix.entries[9].evidence[0] | DOC-DF116E7199E2 | BLK-5751A158B27985D4 | EMU300A网络安全操作手册-UCN-Ver11-202607.pdf | 15 | 11 | - 6 端口矩阵 | 源设 备 源端 口 目的设 备 目的 端口 协议 认证方 式 加密 方式 说明 linux she 中开启。 PC Deb ug 口 EMU30 0A / RS232 协 议 用户名/ 密码 无 串口访问 Linux。 EMU 300 A 任意 阳光云 19999 MQTT 公钥 无 默认关 闭，开启 给予安全 提示，可 通过网 口。 EMU 300 A 任意 阳光云 16668 MQTT 公钥 TLS 默认关 闭，开启 给予安全 提示，可 通过网 口。 EMU 300 A 任意 NTP 对 时服务 器 123 NTP 无 无 默认关 闭，开启 给予安全 提示。 | direct | high | parser-v2.1 | 否 | 系统已用规范文本块原文补全来源上下文；审阅时仍需确认该原文是否支持具体结论。
EVID-COMM-012 | - product_context.communication_matrix.entries[10].evidence[0] | DOC-DF116E7199E2 | BLK-5751A158B27985D4 | EMU300A网络安全操作手册-UCN-Ver11-202607.pdf | 15 | 11 | - 6 端口矩阵 | 源设 备 源端 口 目的设 备 目的 端口 协议 认证方 式 加密 方式 说明 linux she 中开启。 PC Deb ug 口 EMU30 0A / RS232 协 议 用户名/ 密码 无 串口访问 Linux。 EMU 300 A 任意 阳光云 19999 MQTT 公钥 无 默认关 闭，开启 给予安全 提示，可 通过网 口。 EMU 300 A 任意 阳光云 16668 MQTT 公钥 TLS 默认关 闭，开启 给予安全 提示，可 通过网 口。 EMU 300 A 任意 NTP 对 时服务 器 123 NTP 无 无 默认关 闭，开启 给予安全 提示。 | direct | high | parser-v2.1 | 否 | 系统已用规范文本块原文补全来源上下文；审阅时仍需确认该原文是否支持具体结论。
EVID-COMM-013 | - product_context.communication_matrix.entries[11].evidence[0] | DOC-DF116E7199E2 | BLK-CE7F3E47EF540743 | EMU300A网络安全操作手册-UCN-Ver11-202607.pdf | 15 | 11 | - 6 端口矩阵 | 4460 NTS 无 无 默认关闭 | direct | high | parser-v2.1 | 否 | 系统已用规范文本块原文补全来源上下文；审阅时仍需确认该原文是否支持具体结论。
EVID-COMM-014 | - product_context.communication_matrix.entries[12].evidence[0] | DOC-DF116E7199E2 | BLK-5751A158B27985D4 | EMU300A网络安全操作手册-UCN-Ver11-202607.pdf | 15 | 11 | - 6 端口矩阵 | 源设 备 源端 口 目的设 备 目的 端口 协议 认证方 式 加密 方式 说明 linux she 中开启。 PC Deb ug 口 EMU30 0A / RS232 协 议 用户名/ 密码 无 串口访问 Linux。 EMU 300 A 任意 阳光云 19999 MQTT 公钥 无 默认关 闭，开启 给予安全 提示，可 通过网 口。 EMU 300 A 任意 阳光云 16668 MQTT 公钥 TLS 默认关 闭，开启 给予安全 提示，可 通过网 口。 EMU 300 A 任意 NTP 对 时服务 器 123 NTP 无 无 默认关 闭，开启 给予安全 提示。 | direct | high | parser-v2.1 | 否 | 系统已用规范文本块原文补全来源上下文；审阅时仍需确认该原文是否支持具体结论。
EVID-COMM-015 | - product_context.communication_matrix.entries[13].evidence[0] | DOC-D9C0DEB31D45 | BLK-89A6CAB539794403 | logger5000用户手册=GUID-00B9E4B6-10C1-4C13-B46E-1BF52C86BC71=1=PDF (产品信息设计部_基础版)=zh-CN (9).pdf | 77 | 67 | - 7 Web界面 - 7.10 系统 - 7.10.6 转发配置 - 7.10.6.2 转发IEC104服务配置 | 时钟源 说明 阳光 云 前提是数据采集器与阳光云平台连接，否则时钟源设置为“阳光云”的 对时方式无效。 MOD TCP BUS- 前提是数据采集器与后台使用MODBUS-TCP 通信规约，否则时钟源 设置为“MODBUS-TCP”的对时方式无效。 B 码 通过B 码协议实现时间同步。 PTP 通过后台时间服务器对电站内的多个数据采集器进行统一对时。 结束 注意 数据 采集器首次使用 必须配置系统时间。 置 阳光云服务 设置 • 数据采集器 提下进行手 授权后方可 • 阳光云平台 的数据转发功能默认不可用。启用该功能前，客户需在充分知情的前 动授权，并通过安全加密认证接入公共网络。远程访问仅在获得客户 生效，且相关操作受系统访问控制策略管理。 在北美区域已停止服务。 云服务与外网 有数据交互，请确认设备网络环境安全后再开启。 统 > 转发配置 入站点开关， ，进入界面。 单击操作栏 ，可修改阳光云转发配置信息。 默认接入阳光 站”，澳洲地区 为保证数据采 参考路由器白 云站点为“中国站”。中国大陆地区接入“中国站”，欧洲地区接入“欧洲 接入“澳洲站”，其他地区接入“国际站”。 集器功能正常使用，需要对路由器的白名单进行相关设置。设置参数请 名单设置。 IEC104 服务 EC104 服务配置 配置 ”用于配置数据采集器转发IEC104 服务。 | direct | medium | parser-v2.1 | 否 | 系统已用规范文本块原文补全来源上下文；审阅时仍需确认该原文是否支持具体结论。
EVID-COMM-018 | - product_context.communication_matrix.entries[13].evidence[1] | DOC-D9C0DEB31D45 | BLK-89A6CAB539794403 | logger5000用户手册=GUID-00B9E4B6-10C1-4C13-B46E-1BF52C86BC71=1=PDF (产品信息设计部_基础版)=zh-CN (9).pdf | 77 | 67 | - 7 Web界面 - 7.10 系统 - 7.10.6 转发配置 - 7.10.6.2 转发IEC104服务配置 | 时钟源 说明 阳光 云 前提是数据采集器与阳光云平台连接，否则时钟源设置为“阳光云”的 对时方式无效。 MOD TCP BUS- 前提是数据采集器与后台使用MODBUS-TCP 通信规约，否则时钟源 设置为“MODBUS-TCP”的对时方式无效。 B 码 通过B 码协议实现时间同步。 PTP 通过后台时间服务器对电站内的多个数据采集器进行统一对时。 结束 注意 数据 采集器首次使用 必须配置系统时间。 置 阳光云服务 设置 • 数据采集器 提下进行手 授权后方可 • 阳光云平台 的数据转发功能默认不可用。启用该功能前，客户需在充分知情的前 动授权，并通过安全加密认证接入公共网络。远程访问仅在获得客户 生效，且相关操作受系统访问控制策略管理。 在北美区域已停止服务。 云服务与外网 有数据交互，请确认设备网络环境安全后再开启。 统 > 转发配置 入站点开关， ，进入界面。 单击操作栏 ，可修改阳光云转发配置信息。 默认接入阳光 站”，澳洲地区 为保证数据采 参考路由器白 云站点为“中国站”。中国大陆地区接入“中国站”，欧洲地区接入“欧洲 接入“澳洲站”，其他地区接入“国际站”。 集器功能正常使用，需要对路由器的白名单进行相关设置。设置参数请 名单设置。 IEC104 服务 EC104 服务配置 配置 ”用于配置数据采集器转发IEC104 服务。 | direct | medium | parser-v2.1 | 否 | 系统已用规范文本块原文补全来源上下文；审阅时仍需确认该原文是否支持具体结论。
EVID-COMM-016 | - product_context.communication_matrix.entries[14].evidence[0] | DOC-D9C0DEB31D45 | BLK-89A6CAB539794403 | logger5000用户手册=GUID-00B9E4B6-10C1-4C13-B46E-1BF52C86BC71=1=PDF (产品信息设计部_基础版)=zh-CN (9).pdf | 77 | 67 | - 7 Web界面 - 7.10 系统 - 7.10.6 转发配置 - 7.10.6.2 转发IEC104服务配置 | 时钟源 说明 阳光 云 前提是数据采集器与阳光云平台连接，否则时钟源设置为“阳光云”的 对时方式无效。 MOD TCP BUS- 前提是数据采集器与后台使用MODBUS-TCP 通信规约，否则时钟源 设置为“MODBUS-TCP”的对时方式无效。 B 码 通过B 码协议实现时间同步。 PTP 通过后台时间服务器对电站内的多个数据采集器进行统一对时。 结束 注意 数据 采集器首次使用 必须配置系统时间。 置 阳光云服务 设置 • 数据采集器 提下进行手 授权后方可 • 阳光云平台 的数据转发功能默认不可用。启用该功能前，客户需在充分知情的前 动授权，并通过安全加密认证接入公共网络。远程访问仅在获得客户 生效，且相关操作受系统访问控制策略管理。 在北美区域已停止服务。 云服务与外网 有数据交互，请确认设备网络环境安全后再开启。 统 > 转发配置 入站点开关， ，进入界面。 单击操作栏 ，可修改阳光云转发配置信息。 默认接入阳光 站”，澳洲地区 为保证数据采 参考路由器白 云站点为“中国站”。中国大陆地区接入“中国站”，欧洲地区接入“欧洲 接入“澳洲站”，其他地区接入“国际站”。 集器功能正常使用，需要对路由器的白名单进行相关设置。设置参数请 名单设置。 IEC104 服务 EC104 服务配置 配置 ”用于配置数据采集器转发IEC104 服务。 | direct | medium | parser-v2.1 | 否 | 系统已用规范文本块原文补全来源上下文；审阅时仍需确认该原文是否支持具体结论。
EVID-COMM-017 | - product_context.communication_matrix.entries[15].evidence[0] | DOC-D9C0DEB31D45 | BLK-6218A519F3E63876 | logger5000用户手册=GUID-00B9E4B6-10C1-4C13-B46E-1BF52C86BC71=1=PDF (产品信息设计部_基础版)=zh-CN (9).pdf | 80 | 70 | - 7 Web界面 - 7.10 系统 - 7.10.6 转发配置 - 7.10.6.3 转发MODBUS服务配置 - 7.10.6.3.4 Modbus TCP普通调度模式 | 步骤 3 在开关下拉列表中，选择使能。 | direct | medium | parser-v2.1 | 否 | 系统已用规范文本块原文补全来源上下文；审阅时仍需确认该原文是否支持具体结论。
EVID-COMM-019 | - product_context.communication_matrix.entries[16].evidence[0] | DOC-D9C0DEB31D45 | BLK-89A6CAB539794403 | logger5000用户手册=GUID-00B9E4B6-10C1-4C13-B46E-1BF52C86BC71=1=PDF (产品信息设计部_基础版)=zh-CN (9).pdf | 77 | 67 | - 7 Web界面 - 7.10 系统 - 7.10.6 转发配置 - 7.10.6.2 转发IEC104服务配置 | 时钟源 说明 阳光 云 前提是数据采集器与阳光云平台连接，否则时钟源设置为“阳光云”的 对时方式无效。 MOD TCP BUS- 前提是数据采集器与后台使用MODBUS-TCP 通信规约，否则时钟源 设置为“MODBUS-TCP”的对时方式无效。 B 码 通过B 码协议实现时间同步。 PTP 通过后台时间服务器对电站内的多个数据采集器进行统一对时。 结束 注意 数据 采集器首次使用 必须配置系统时间。 置 阳光云服务 设置 • 数据采集器 提下进行手 授权后方可 • 阳光云平台 的数据转发功能默认不可用。启用该功能前，客户需在充分知情的前 动授权，并通过安全加密认证接入公共网络。远程访问仅在获得客户 生效，且相关操作受系统访问控制策略管理。 在北美区域已停止服务。 云服务与外网 有数据交互，请确认设备网络环境安全后再开启。 统 > 转发配置 入站点开关， ，进入界面。 单击操作栏 ，可修改阳光云转发配置信息。 默认接入阳光 站”，澳洲地区 为保证数据采 参考路由器白 云站点为“中国站”。中国大陆地区接入“中国站”，欧洲地区接入“欧洲 接入“澳洲站”，其他地区接入“国际站”。 集器功能正常使用，需要对路由器的白名单进行相关设置。设置参数请 名单设置。 IEC104 服务 EC104 服务配置 配置 ”用于配置数据采集器转发IEC104 服务。 | direct | medium | parser-v2.1 | 否 | 系统已用规范文本块原文补全来源上下文；审阅时仍需确认该原文是否支持具体结论。
EVID-COMM-020 | - product_context.communication_matrix.entries[17].evidence[0] | DOC-D9C0DEB31D45 | BLK-89A6CAB539794403 | logger5000用户手册=GUID-00B9E4B6-10C1-4C13-B46E-1BF52C86BC71=1=PDF (产品信息设计部_基础版)=zh-CN (9).pdf | 77 | 67 | - 7 Web界面 - 7.10 系统 - 7.10.6 转发配置 - 7.10.6.2 转发IEC104服务配置 | 时钟源 说明 阳光 云 前提是数据采集器与阳光云平台连接，否则时钟源设置为“阳光云”的 对时方式无效。 MOD TCP BUS- 前提是数据采集器与后台使用MODBUS-TCP 通信规约，否则时钟源 设置为“MODBUS-TCP”的对时方式无效。 B 码 通过B 码协议实现时间同步。 PTP 通过后台时间服务器对电站内的多个数据采集器进行统一对时。 结束 注意 数据 采集器首次使用 必须配置系统时间。 置 阳光云服务 设置 • 数据采集器 提下进行手 授权后方可 • 阳光云平台 的数据转发功能默认不可用。启用该功能前，客户需在充分知情的前 动授权，并通过安全加密认证接入公共网络。远程访问仅在获得客户 生效，且相关操作受系统访问控制策略管理。 在北美区域已停止服务。 云服务与外网 有数据交互，请确认设备网络环境安全后再开启。 统 > 转发配置 入站点开关， ，进入界面。 单击操作栏 ，可修改阳光云转发配置信息。 默认接入阳光 站”，澳洲地区 为保证数据采 参考路由器白 云站点为“中国站”。中国大陆地区接入“中国站”，欧洲地区接入“欧洲 接入“澳洲站”，其他地区接入“国际站”。 集器功能正常使用，需要对路由器的白名单进行相关设置。设置参数请 名单设置。 IEC104 服务 EC104 服务配置 配置 ”用于配置数据采集器转发IEC104 服务。 | direct | high | parser-v2.1 | 否 | 系统已用规范文本块原文补全来源上下文；审阅时仍需确认该原文是否支持具体结论。
EVID-COMM-021 | - product_context.communication_matrix.entries[18].evidence[0] | DOC-D9C0DEB31D45 | BLK-89A6CAB539794403 | logger5000用户手册=GUID-00B9E4B6-10C1-4C13-B46E-1BF52C86BC71=1=PDF (产品信息设计部_基础版)=zh-CN (9).pdf | 77 | 67 | - 7 Web界面 - 7.10 系统 - 7.10.6 转发配置 - 7.10.6.2 转发IEC104服务配置 | 时钟源 说明 阳光 云 前提是数据采集器与阳光云平台连接，否则时钟源设置为“阳光云”的 对时方式无效。 MOD TCP BUS- 前提是数据采集器与后台使用MODBUS-TCP 通信规约，否则时钟源 设置为“MODBUS-TCP”的对时方式无效。 B 码 通过B 码协议实现时间同步。 PTP 通过后台时间服务器对电站内的多个数据采集器进行统一对时。 结束 注意 数据 采集器首次使用 必须配置系统时间。 置 阳光云服务 设置 • 数据采集器 提下进行手 授权后方可 • 阳光云平台 的数据转发功能默认不可用。启用该功能前，客户需在充分知情的前 动授权，并通过安全加密认证接入公共网络。远程访问仅在获得客户 生效，且相关操作受系统访问控制策略管理。 在北美区域已停止服务。 云服务与外网 有数据交互，请确认设备网络环境安全后再开启。 统 > 转发配置 入站点开关， ，进入界面。 单击操作栏 ，可修改阳光云转发配置信息。 默认接入阳光 站”，澳洲地区 为保证数据采 参考路由器白 云站点为“中国站”。中国大陆地区接入“中国站”，欧洲地区接入“欧洲 接入“澳洲站”，其他地区接入“国际站”。 集器功能正常使用，需要对路由器的白名单进行相关设置。设置参数请 名单设置。 IEC104 服务 EC104 服务配置 配置 ”用于配置数据采集器转发IEC104 服务。 | direct | high | parser-v2.1 | 否 | 系统已用规范文本块原文补全来源上下文；审阅时仍需确认该原文是否支持具体结论。
EVID-COMM-022 | - product_context.communication_matrix.entries[19].evidence[0] | DOC-DF116E7199E2 | BLK-E3347A1F0CA7060D | EMU300A网络安全操作手册-UCN-Ver11-202607.pdf | 22 | 18 | - 10 安全配置指南 - 10.3 协议配置 | IEC104 | direct | medium | parser-v2.1 | 否 | 系统已用规范文本块原文补全来源上下文；审阅时仍需确认该原文是否支持具体结论。
EVID-COMM-023 | - product_context.communication_matrix.entries[20].evidence[0] | DOC-D9C0DEB31D45 | BLK-6218A519F3E63876 | logger5000用户手册=GUID-00B9E4B6-10C1-4C13-B46E-1BF52C86BC71=1=PDF (产品信息设计部_基础版)=zh-CN (9).pdf | 80 | 70 | - 7 Web界面 - 7.10 系统 - 7.10.6 转发配置 - 7.10.6.3 转发MODBUS服务配置 - 7.10.6.3.4 Modbus TCP普通调度模式 | 步骤 3 在开关下拉列表中，选择使能。 | direct | medium | parser-v2.1 | 否 | 系统已用规范文本块原文补全来源上下文；审阅时仍需确认该原文是否支持具体结论。
EVD-004 | - product_context.component_inventory.entries[1].evidence[0] | DOC-5067B181346D | BLK-D844E7AC55AEA6FE | EMU300A-UCN-Ver11-202603.pdf | 55 | 49 | - 7 附录A：技术参数 | 内含Logger5000（含电压电流采样接口）、开关电源、 防雷模块、微型断路 器、MPLC（可选1 或2）、 PID&ISO 控制盒（可选）、光纤交换机 （可选）、光纤 终端盒（可选）、IO 模组（可选） 适用区域：国内 | direct | high | rule_based_extractor_v1 | 否 | 系统已用规范文本块原文补全来源上下文；审阅时仍需确认该原文是否支持具体结论。
EVD-005 | - product_context.component_inventory.entries[2].evidence[0] | DOC-5067B181346D | BLK-D844E7AC55AEA6FE | EMU300A-UCN-Ver11-202603.pdf | 55 | 49 | - 7 附录A：技术参数 | 内含Logger5000（含电压电流采样接口）、开关电源、 防雷模块、微型断路 器、MPLC（可选1 或2）、 PID&ISO 控制盒（可选）、光纤交换机 （可选）、光纤 终端盒（可选）、IO 模组（可选） 适用区域：国内 | direct | high | rule_based_extractor_v1 | 否 | 系统已用规范文本块原文补全来源上下文；审阅时仍需确认该原文是否支持具体结论。
EVD-006 | - product_context.component_inventory.entries[3].evidence[0] | DOC-5067B181346D | BLK-D844E7AC55AEA6FE | EMU300A-UCN-Ver11-202603.pdf | 55 | 49 | - 7 附录A：技术参数 | 内含Logger5000（含电压电流采样接口）、开关电源、 防雷模块、微型断路 器、MPLC（可选1 或2）、 PID&ISO 控制盒（可选）、光纤交换机 （可选）、光纤 终端盒（可选）、IO 模组（可选） 适用区域：国内 | direct | high | rule_based_extractor_v1 | 否 | 系统已用规范文本块原文补全来源上下文；审阅时仍需确认该原文是否支持具体结论。
EVD-007 | - product_context.component_inventory.entries[4].evidence[0] | DOC-5067B181346D | BLK-AFC136CD8222B958 | EMU300A-UCN-Ver11-202603.pdf | 28 | 22 | - 4 电气连接 - 4.3 内部结构 | 用户手册 4 电气连接 | direct | high | rule_based_extractor_v1 | 否 | 系统已用规范文本块原文补全来源上下文；审阅时仍需确认该原文是否支持具体结论。
EVD-008 | - product_context.component_inventory.entries[5].evidence[0] | DOC-5067B181346D | BLK-AFC136CD8222B958 | EMU300A-UCN-Ver11-202603.pdf | 28 | 22 | - 4 电气连接 - 4.3 内部结构 | 用户手册 4 电气连接 | direct | high | rule_based_extractor_v1 | 否 | 系统已用规范文本块原文补全来源上下文；审阅时仍需确认该原文是否支持具体结论。
EVD-009 | - product_context.component_inventory.entries[6].evidence[0] | DOC-5067B181346D | BLK-AFC136CD8222B958 | EMU300A-UCN-Ver11-202603.pdf | 28 | 22 | - 4 电气连接 - 4.3 内部结构 | 用户手册 4 电气连接 | direct | high | rule_based_extractor_v1 | 否 | 系统已用规范文本块原文补全来源上下文；审阅时仍需确认该原文是否支持具体结论。
EVD-010 | - product_context.component_inventory.entries[7].evidence[0] | DOC-5067B181346D | BLK-AFC136CD8222B958 | EMU300A-UCN-Ver11-202603.pdf | 28 | 22 | - 4 电气连接 - 4.3 内部结构 | 用户手册 4 电气连接 | direct | high | rule_based_extractor_v1 | 否 | 系统已用规范文本块原文补全来源上下文；审阅时仍需确认该原文是否支持具体结论。
EVD-011 | - product_context.component_inventory.entries[8].evidence[0] | DOC-D9C0DEB31D45 | BLK-276B765BAAD65005 | logger5000用户手册=GUID-00B9E4B6-10C1-4C13-B46E-1BF52C86BC71=1=PDF (产品信息设计部_基础版)=zh-CN (9).pdf | 13 | 3 | - 2 产品描述 - 2.1 功能描述 | 数据采集器集成五路具备数据交换功能的以太网口（即ETH1~ETH5），三路以太网口，两 路快速调度口。北向可以接入综自系统或站控系统，南向可以接入三方设备。 | direct | high | rule_based_extractor_v1 | 否 | 系统已用规范文本块原文补全来源上下文；审阅时仍需确认该原文是否支持具体结论。
EVD-012 | - product_context.component_inventory.entries[9].evidence[0] | DOC-5067B181346D | BLK-D844E7AC55AEA6FE | EMU300A-UCN-Ver11-202603.pdf | 55 | 49 | - 7 附录A：技术参数 | 内含Logger5000（含电压电流采样接口）、开关电源、 防雷模块、微型断路 器、MPLC（可选1 或2）、 PID&ISO 控制盒（可选）、光纤交换机 （可选）、光纤 终端盒（可选）、IO 模组（可选） 适用区域：国内 | direct | medium | rule_based_extractor_v1 | 否 | 系统已用规范文本块原文补全来源上下文；审阅时仍需确认该原文是否支持具体结论。
EVD-013 | - product_context.component_inventory.entries[10].evidence[0] | DOC-5067B181346D | BLK-D844E7AC55AEA6FE | EMU300A-UCN-Ver11-202603.pdf | 55 | 49 | - 7 附录A：技术参数 | 内含Logger5000（含电压电流采样接口）、开关电源、 防雷模块、微型断路 器、MPLC（可选1 或2）、 PID&ISO 控制盒（可选）、光纤交换机 （可选）、光纤 终端盒（可选）、IO 模组（可选） 适用区域：国内 | direct | medium | rule_based_extractor_v1 | 否 | 系统已用规范文本块原文补全来源上下文；审阅时仍需确认该原文是否支持具体结论。
EVD-014 | - product_context.component_inventory.entries[11].evidence[0] | DOC-5067B181346D | BLK-D844E7AC55AEA6FE | EMU300A-UCN-Ver11-202603.pdf | 55 | 49 | - 7 附录A：技术参数 | 内含Logger5000（含电压电流采样接口）、开关电源、 防雷模块、微型断路 器、MPLC（可选1 或2）、 PID&ISO 控制盒（可选）、光纤交换机 （可选）、光纤 终端盒（可选）、IO 模组（可选） 适用区域：国内 | direct | medium | rule_based_extractor_v1 | 否 | 系统已用规范文本块原文补全来源上下文；审阅时仍需确认该原文是否支持具体结论。
EVD-015 | - product_context.component_inventory.entries[12].evidence[0] | DOC-5067B181346D | BLK-D844E7AC55AEA6FE | EMU300A-UCN-Ver11-202603.pdf | 55 | 49 | - 7 附录A：技术参数 | 内含Logger5000（含电压电流采样接口）、开关电源、 防雷模块、微型断路 器、MPLC（可选1 或2）、 PID&ISO 控制盒（可选）、光纤交换机 （可选）、光纤 终端盒（可选）、IO 模组（可选） 适用区域：国内 | direct | medium | rule_based_extractor_v1 | 否 | 系统已用规范文本块原文补全来源上下文；审阅时仍需确认该原文是否支持具体结论。
EVD-016 | - product_context.component_inventory.entries[13].evidence[0] | DOC-5067B181346D | BLK-D844E7AC55AEA6FE | EMU300A-UCN-Ver11-202603.pdf | 55 | 49 | - 7 附录A：技术参数 | 内含Logger5000（含电压电流采样接口）、开关电源、 防雷模块、微型断路 器、MPLC（可选1 或2）、 PID&ISO 控制盒（可选）、光纤交换机 （可选）、光纤 终端盒（可选）、IO 模组（可选） 适用区域：国内 | direct | medium | rule_based_extractor_v1 | 否 | 系统已用规范文本块原文补全来源上下文；审阅时仍需确认该原文是否支持具体结论。
EVD-017 | - product_context.component_inventory.entries[14].evidence[0] | DOC-5067B181346D | BLK-AFC136CD8222B958 | EMU300A-UCN-Ver11-202603.pdf | 28 | 22 | - 4 电气连接 - 4.3 内部结构 | 用户手册 4 电气连接 | direct | medium | rule_based_extractor_v1 | 否 | 系统已用规范文本块原文补全来源上下文；审阅时仍需确认该原文是否支持具体结论。
EVD-018 | - product_context.component_inventory.entries[15].evidence[0] | DOC-D9C0DEB31D45 | BLK-10A8D5FE01AF321E | logger5000用户手册=GUID-00B9E4B6-10C1-4C13-B46E-1BF52C86BC71=1=PDF (产品信息设计部_基础版)=zh-CN (9).pdf | 15 | 5 | - 2 产品描述 - 2.2 组网应用 | 路由器和防火墙不在供货范围内，由客户自行购买。 | direct | high | rule_based_extractor_v1 | 否 | 系统已用规范文本块原文补全来源上下文；审阅时仍需确认该原文是否支持具体结论。
EVD-019 | - product_context.component_inventory.entries[16].evidence[0] | DOC-D9C0DEB31D45 | BLK-10A8D5FE01AF321E | logger5000用户手册=GUID-00B9E4B6-10C1-4C13-B46E-1BF52C86BC71=1=PDF (产品信息设计部_基础版)=zh-CN (9).pdf | 15 | 5 | - 2 产品描述 - 2.2 组网应用 | 路由器和防火墙不在供货范围内，由客户自行购买。 | direct | high | rule_based_extractor_v1 | 否 | 系统已用规范文本块原文补全来源上下文；审阅时仍需确认该原文是否支持具体结论。
EVID-001 | - assets[0].related_objectives[0].evidence[0] - assets[0].evidence[0] | DOC-DF116E7199E2 | BLK-A31FF599B1E26CE2 | EMU300A网络安全操作手册-UCN-Ver11-202607.pdf | 10 | 6 | - 4 纵深防御战略 - 4.4 用户的缓解措施 | 安全功能 说明 安全建议 安全 通信 HTTPS/北向IEC104/MODBUS/等 协议TLS 加密通信 建议采用TLS 加密通信 安全 对时 支持NTS 对时 建议采用NTS 对时，以 及定期更新证书 恢复 出厂配置 恢复出厂设置功能，删除设备数据 建议谨慎操作 安全 回溯 操作日志、syslog 记录功能 建议定期分析安全日志 安全 更新 软件和固件更新 建议关注产品相关安全公 告，及时升级到最新版本 上述安全功能作为 多层次多维度的对 储的私密性、可用 能验证的需求，可 一个整体，从物理环境、计算机操作系 EMU300A 及其毗邻的智能配电系统提 性、完整性和用户操作与访问的可审计 能需要对恶意软件保护功能进行验证。 统、EMU300A 系统组件等 供保护，保证信息通讯和存 性。出于对恶意软件保护功 警告 • • • 可能 请 请 请 不遵 损害系统可用性、完 勿使用真实的恶意 勿从不可信任的来 勿在生产系统进行 循这些说明可能会导 整性和保密性 软件进行恶意软件保护功能测试。 源下载任何反病毒测试文件。 恶意软件保护功能测试。 致设备损坏、敏感数据泄露或数据永久 丢失。 | direct | high | llm_extractor_v1 | 否 | 系统已用规范文本块原文补全来源上下文；审阅时仍需确认该原文是否支持具体结论。
EVID-002 | - assets[0].related_objectives[1].evidence[0] | DOC-DF116E7199E2 | BLK-A31FF599B1E26CE2 | EMU300A网络安全操作手册-UCN-Ver11-202607.pdf | 10 | 6 | - 4 纵深防御战略 - 4.4 用户的缓解措施 | 安全功能 说明 安全建议 安全 通信 HTTPS/北向IEC104/MODBUS/等 协议TLS 加密通信 建议采用TLS 加密通信 安全 对时 支持NTS 对时 建议采用NTS 对时，以 及定期更新证书 恢复 出厂配置 恢复出厂设置功能，删除设备数据 建议谨慎操作 安全 回溯 操作日志、syslog 记录功能 建议定期分析安全日志 安全 更新 软件和固件更新 建议关注产品相关安全公 告，及时升级到最新版本 上述安全功能作为 多层次多维度的对 储的私密性、可用 能验证的需求，可 一个整体，从物理环境、计算机操作系 EMU300A 及其毗邻的智能配电系统提 性、完整性和用户操作与访问的可审计 能需要对恶意软件保护功能进行验证。 统、EMU300A 系统组件等 供保护，保证信息通讯和存 性。出于对恶意软件保护功 警告 • • • 可能 请 请 请 不遵 损害系统可用性、完 勿使用真实的恶意 勿从不可信任的来 勿在生产系统进行 循这些说明可能会导 整性和保密性 软件进行恶意软件保护功能测试。 源下载任何反病毒测试文件。 恶意软件保护功能测试。 致设备损坏、敏感数据泄露或数据永久 丢失。 | direct | high | llm_extractor_v1 | 否 | 存储即隐含基本可用性前提；FUNC-021进一步说明其用于审计，支撑可用性目标必要性。 系统已用规范文本块原文补全来源上下文；审阅时仍需确认该原文是否支持具体结论。
EVID-003 | - assets[0].related_objectives[2].evidence[0] | DOC-DF116E7199E2 | BLK-A31FF599B1E26CE2 | EMU300A网络安全操作手册-UCN-Ver11-202607.pdf | 10 | 6 | - 4 纵深防御战略 - 4.4 用户的缓解措施 | 安全功能 说明 安全建议 安全 通信 HTTPS/北向IEC104/MODBUS/等 协议TLS 加密通信 建议采用TLS 加密通信 安全 对时 支持NTS 对时 建议采用NTS 对时，以 及定期更新证书 恢复 出厂配置 恢复出厂设置功能，删除设备数据 建议谨慎操作 安全 回溯 操作日志、syslog 记录功能 建议定期分析安全日志 安全 更新 软件和固件更新 建议关注产品相关安全公 告，及时升级到最新版本 上述安全功能作为 多层次多维度的对 储的私密性、可用 能验证的需求，可 一个整体，从物理环境、计算机操作系 EMU300A 及其毗邻的智能配电系统提 性、完整性和用户操作与访问的可审计 能需要对恶意软件保护功能进行验证。 统、EMU300A 系统组件等 供保护，保证信息通讯和存 性。出于对恶意软件保护功 警告 • • • 可能 请 请 请 不遵 损害系统可用性、完 勿使用真实的恶意 勿从不可信任的来 勿在生产系统进行 循这些说明可能会导 整性和保密性 软件进行恶意软件保护功能测试。 源下载任何反病毒测试文件。 恶意软件保护功能测试。 致设备损坏、敏感数据泄露或数据永久 丢失。 | direct | high | llm_extractor_v1 | 否 | 审计功能依赖日志内容真实性；FUNC-021指出审计用户具备审计权限，反向要求日志来源可信。 系统已用规范文本块原文补全来源上下文；审阅时仍需确认该原文是否支持具体结论。
EVID-004 | - assets[1].related_objectives[0].evidence[0] - assets[1].evidence[0] | DOC-DF116E7199E2 | BLK-9E90596A86CAF9FA | EMU300A网络安全操作手册-UCN-Ver11-202607.pdf | 16 | 12 | - 7 用户列表 | 用户类型 用户名 操作权限 普通用户 user 只有系统的监控权限和简单的设置权 限。如概览、设备监控和部分历史数据 的查看。 运维用户 maintain 本手册默认描述的所有操作。 审计用户 auditor 对所有用户的操作日志，Syslog 日志进 行审计。 管理员 administr ator 增加用户、删除用户、修改用户、清空 用户、会话管理、开发者调试开关、分 配用户登录证书。 开发者用户 develop 经管理员授权后可执行设备复杂故障的 定位和排除。 • 普通用户、运维用 （SN）”拼接而成 应的默认密码为“ • 开发者用户的密码 动态密码。 7-2 2. 操作系统用户 户、审计 。例如， userSN12 采用动态 用户、管理 若设备SN 为 345678”。 生成机制， 员的密码由“用户名”与“设备序列号 “SN12345678”，用户名为“user”，则对 通过客户授权获得设备SN，生成对应的 用户名 默认密码 root 根据客户授权 获取SN 生成动态密码。 | direct | high | llm_extractor_v1 | 否 | 系统已用规范文本块原文补全来源上下文；审阅时仍需确认该原文是否支持具体结论。
EVID-005 | - assets[1].related_objectives[0].evidence[1] - assets[1].evidence[1] | DOC-DF116E7199E2 | BLK-A31FF599B1E26CE2 | EMU300A网络安全操作手册-UCN-Ver11-202607.pdf | 10 | 6 | - 4 纵深防御战略 - 4.4 用户的缓解措施 | 安全功能 说明 安全建议 安全 通信 HTTPS/北向IEC104/MODBUS/等 协议TLS 加密通信 建议采用TLS 加密通信 安全 对时 支持NTS 对时 建议采用NTS 对时，以 及定期更新证书 恢复 出厂配置 恢复出厂设置功能，删除设备数据 建议谨慎操作 安全 回溯 操作日志、syslog 记录功能 建议定期分析安全日志 安全 更新 软件和固件更新 建议关注产品相关安全公 告，及时升级到最新版本 上述安全功能作为 多层次多维度的对 储的私密性、可用 能验证的需求，可 一个整体，从物理环境、计算机操作系 EMU300A 及其毗邻的智能配电系统提 性、完整性和用户操作与访问的可审计 能需要对恶意软件保护功能进行验证。 统、EMU300A 系统组件等 供保护，保证信息通讯和存 性。出于对恶意软件保护功 警告 • • • 可能 请 请 请 不遵 损害系统可用性、完 勿使用真实的恶意 勿从不可信任的来 勿在生产系统进行 循这些说明可能会导 整性和保密性 软件进行恶意软件保护功能测试。 源下载任何反病毒测试文件。 恶意软件保护功能测试。 致设备损坏、敏感数据泄露或数据永久 丢失。 | direct | high | llm_extractor_v1 | 否 | FUNC-002明确HTTPS服务使用TLS加密，FACT-002证实其支持HTTPS通信，构成传输保密性依据。 系统已用规范文本块原文补全来源上下文；审阅时仍需确认该原文是否支持具体结论。
EVID-006 | - assets[2].related_objectives[0].evidence[0] - assets[2].evidence[0] | DOC-DF116E7199E2 | BLK-9E90596A86CAF9FA | EMU300A网络安全操作手册-UCN-Ver11-202607.pdf | 16 | 12 | - 7 用户列表 | 用户类型 用户名 操作权限 普通用户 user 只有系统的监控权限和简单的设置权 限。如概览、设备监控和部分历史数据 的查看。 运维用户 maintain 本手册默认描述的所有操作。 审计用户 auditor 对所有用户的操作日志，Syslog 日志进 行审计。 管理员 administr ator 增加用户、删除用户、修改用户、清空 用户、会话管理、开发者调试开关、分 配用户登录证书。 开发者用户 develop 经管理员授权后可执行设备复杂故障的 定位和排除。 • 普通用户、运维用 （SN）”拼接而成 应的默认密码为“ • 开发者用户的密码 动态密码。 7-2 2. 操作系统用户 户、审计 。例如， userSN12 采用动态 用户、管理 若设备SN 为 345678”。 生成机制， 员的密码由“用户名”与“设备序列号 “SN12345678”，用户名为“user”，则对 通过客户授权获得设备SN，生成对应的 用户名 默认密码 root 根据客户授权 获取SN 生成动态密码。 | direct | medium | llm_extractor_v1 | 否 | FACT-004 is_uncertain=true，故证据强度不足，basis status remains needs_confirmation. 系统已用规范文本块原文补全来源上下文；审阅时仍需确认该原文是否支持具体结论。
EVID-007 | - assets[3].related_objectives[0].evidence[0] - assets[3].evidence[0] | DOC-DF116E7199E2 | BLK-9E90596A86CAF9FA | EMU300A网络安全操作手册-UCN-Ver11-202607.pdf | 16 | 12 | - 7 用户列表 | 用户类型 用户名 操作权限 普通用户 user 只有系统的监控权限和简单的设置权 限。如概览、设备监控和部分历史数据 的查看。 运维用户 maintain 本手册默认描述的所有操作。 审计用户 auditor 对所有用户的操作日志，Syslog 日志进 行审计。 管理员 administr ator 增加用户、删除用户、修改用户、清空 用户、会话管理、开发者调试开关、分 配用户登录证书。 开发者用户 develop 经管理员授权后可执行设备复杂故障的 定位和排除。 • 普通用户、运维用 （SN）”拼接而成 应的默认密码为“ • 开发者用户的密码 动态密码。 7-2 2. 操作系统用户 户、审计 。例如， userSN12 采用动态 用户、管理 若设备SN 为 345678”。 生成机制， 员的密码由“用户名”与“设备序列号 “SN12345678”，用户名为“user”，则对 通过客户授权获得设备SN，生成对应的 用户名 默认密码 root 根据客户授权 获取SN 生成动态密码。 | direct | medium | llm_extractor_v1 | 否 | FACT-005 is_uncertain=true, so asset existence and value cannot be confirmed with high confidence. 系统已用规范文本块原文补全来源上下文；审阅时仍需确认该原文是否支持具体结论。
EVID-008 | - assets[4].related_objectives[0].evidence[0] - assets[4].evidence[0] | DOC-D9C0DEB31D45 | BLK-14719D4D62193798 | logger5000用户手册=GUID-00B9E4B6-10C1-4C13-B46E-1BF52C86BC71=1=PDF (产品信息设计部_基础版)=zh-CN (9).pdf | 74 | 64 | - 7 Web界面 - 7.10 系统 - 7.10.2 系统维护 - 7.10.2.6 公钥导入 | 步骤 3 在弹出的对话框中，选择公钥文件（.pem 格式）。 | direct | high | llm_extractor_v1 | 否 | 系统已用规范文本块原文补全来源上下文；审阅时仍需确认该原文是否支持具体结论。
EVID-009 | - assets[5].related_objectives[0].evidence[0] - assets[5].evidence[0] | DOC-D9C0DEB31D45 | BLK-B1C6F694EB774F52 | logger5000用户手册=GUID-00B9E4B6-10C1-4C13-B46E-1BF52C86BC71=1=PDF (产品信息设计部_基础版)=zh-CN (9).pdf | 78 | 68 | - 7 Web界面 - 7.10 系统 - 7.10.6 转发配置 - 7.10.6.2 转发IEC104服务配置 - 7.10.6.2.4 导出IEC104转发点表 | 导出点表，将转发点表导出至本地，导出的点表为.csv 格式。 | direct | high | llm_extractor_v1 | 否 | 系统已用规范文本块原文补全来源上下文；审阅时仍需确认该原文是否支持具体结论。
EVID-010 | - assets[6].related_objectives[0].evidence[0] - assets[6].evidence[0] | DOC-D9C0DEB31D45 | BLK-2167C50D9C68B56F | logger5000用户手册=GUID-00B9E4B6-10C1-4C13-B46E-1BF52C86BC71=1=PDF (产品信息设计部_基础版)=zh-CN (9).pdf | 82 | 72 | - 7 Web界面 - 7.10 系统 - 7.10.7 端口参数 - 7.10.7.1 RS485 | 用户手册 7 Web 界面 | direct | high | llm_extractor_v1 | 否 | 系统已用规范文本块原文补全来源上下文；审阅时仍需确认该原文是否支持具体结论。
EVID-011 | - assets[7].related_objectives[0].evidence[0] - assets[7].evidence[0] | DOC-D9C0DEB31D45 | BLK-2167C50D9C68B56F | logger5000用户手册=GUID-00B9E4B6-10C1-4C13-B46E-1BF52C86BC71=1=PDF (产品信息设计部_基础版)=zh-CN (9).pdf | 82 | 72 | - 7 Web界面 - 7.10 系统 - 7.10.7 端口参数 - 7.10.7.1 RS485 | 用户手册 7 Web 界面 | direct | high | llm_extractor_v1 | 否 | 系统已用规范文本块原文补全来源上下文；审阅时仍需确认该原文是否支持具体结论。
EVID-012 | - assets[8].related_objectives[0].evidence[0] - assets[8].evidence[0] | DOC-DF116E7199E2 | BLK-11E7630FDD454CE8 | EMU300A网络安全操作手册-UCN-Ver11-202607.pdf | 21 | 17 | - 10 安全配置指南 - 10.2 安全启动 | 安全启动（Secure Boot）是一种基于逐级验证的启动链可信加载技术，用于确保系统固件与 操作系统镜像的完整性与合法性，防止其被非法篡改或替换。 | direct | high | llm_extractor_v1 | 否 | 系统已用规范文本块原文补全来源上下文；审阅时仍需确认该原文是否支持具体结论。
EVID-013 | - assets[9].related_objectives[0].evidence[0] - assets[9].evidence[0] | DOC-DF116E7199E2 | BLK-F050A216E1006236 | EMU300A网络安全操作手册-UCN-Ver11-202607.pdf | 29 | 25 | - 10 安全配置指南 - 10.10 安全更新 | 步骤 3 根据升级方式，按照界面提示导入升级包，升级包通过数字签名校验成功后，方可进行升 | direct | high | llm_extractor_v1 | 否 | 系统已用规范文本块原文补全来源上下文；审阅时仍需确认该原文是否支持具体结论。
EVID-001 | - assets[10].related_objectives[0].evidence[0] - assets[10].evidence[0] | DOC-5067B181346D | BLK-D844E7AC55AEA6FE | EMU300A-UCN-Ver11-202603.pdf | 55 | 49 | - 7 附录A：技术参数 | 内含Logger5000（含电压电流采样接口）、开关电源、 防雷模块、微型断路 器、MPLC（可选1 或2）、 PID&ISO 控制盒（可选）、光纤交换机 （可选）、光纤 终端盒（可选）、IO 模组（可选） 适用区域：国内 | direct | high | parser-v2.1 | 否 | 系统已用规范文本块原文补全来源上下文；审阅时仍需确认该原文是否支持具体结论。
EVID-002 | - assets[11].related_objectives[0].evidence[0] - assets[11].evidence[0] | DOC-D9C0DEB31D45 | BLK-276B765BAAD65005 | logger5000用户手册=GUID-00B9E4B6-10C1-4C13-B46E-1BF52C86BC71=1=PDF (产品信息设计部_基础版)=zh-CN (9).pdf | 13 | 3 | - 2 产品描述 - 2.1 功能描述 | 数据采集器集成五路具备数据交换功能的以太网口（即ETH1~ETH5），三路以太网口，两 路快速调度口。北向可以接入综自系统或站控系统，南向可以接入三方设备。 | direct | high | parser-v2.1 | 否 | 系统已用规范文本块原文补全来源上下文；审阅时仍需确认该原文是否支持具体结论。
EVID-003 | - assets[11].related_objectives[0].evidence[1] - assets[11].related_objectives[1].evidence[0] - assets[11].evidence[1] | DOC-5067B181346D | BLK-58E3EDBADC674A48 | EMU300A-UCN-Ver11-202603.pdf | 33 | 27 | - 4 电气连接 - 4.6 接线步骤 - 4.6.2 RS485通讯端子连接 | 接线步骤 | direct | high | parser-v2.1 | 否 | 系统已用规范文本块原文补全来源上下文；审阅时仍需确认该原文是否支持具体结论。
EVID-004 | - assets[11].related_objectives[1].evidence[1] | DOC-5067B181346D | BLK-EBE329C3EFA80ACF | EMU300A-UCN-Ver11-202603.pdf | 16 | 10 | - 2 产品介绍 - 2.2 主要特点 | 数据采集器将数据转发至阳光云平台的功能默认不可用。启用该功能前，客户需在充 分知情的前提下进行手动授权，并通过安全加密认证接入公共网络。远程访问仅在获 得客户授权后方可生效，且相关操作受系统访问控制策略管理。 | direct | high | parser-v2.1 | 否 | 系统已用规范文本块原文补全来源上下文；审阅时仍需确认该原文是否支持具体结论。
EVID-005 | - assets[12].related_objectives[0].evidence[0] - assets[12].evidence[0] | DOC-D9C0DEB31D45 | BLK-620E54D88F061730 | logger5000用户手册=GUID-00B9E4B6-10C1-4C13-B46E-1BF52C86BC71=1=PDF (产品信息设计部_基础版)=zh-CN (9).pdf | 27 | 17 | - 5 电气连接 - 5.2 外部接口说明 | 用户手册 5 电气连接 | direct | high | parser-v2.1 | 否 | 系统已用规范文本块原文补全来源上下文；审阅时仍需确认该原文是否支持具体结论。
EVID-006 | - assets[13].related_objectives[0].evidence[0] - assets[13].evidence[0] | DOC-5067B181346D | BLK-D844E7AC55AEA6FE | EMU300A-UCN-Ver11-202603.pdf | 55 | 49 | - 7 附录A：技术参数 | 内含Logger5000（含电压电流采样接口）、开关电源、 防雷模块、微型断路 器、MPLC（可选1 或2）、 PID&ISO 控制盒（可选）、光纤交换机 （可选）、光纤 终端盒（可选）、IO 模组（可选） 适用区域：国内 | direct | medium | parser-v2.1 | 否 | fact is_uncertain=true, but scope_status='conditional' in candidate_context and confirmed by FACT-005; status=conditional per rule #4. 系统已用规范文本块原文补全来源上下文；审阅时仍需确认该原文是否支持具体结论。
EVID-007 | - assets[14].related_objectives[0].evidence[0] - assets[14].evidence[0] | DOC-D9C0DEB31D45 | BLK-276B765BAAD65005 | logger5000用户手册=GUID-00B9E4B6-10C1-4C13-B46E-1BF52C86BC71=1=PDF (产品信息设计部_基础版)=zh-CN (9).pdf | 13 | 3 | - 2 产品描述 - 2.1 功能描述 | 数据采集器集成五路具备数据交换功能的以太网口（即ETH1~ETH5），三路以太网口，两 路快速调度口。北向可以接入综自系统或站控系统，南向可以接入三方设备。 | direct | high | parser-v2.1 | 否 | 系统已用规范文本块原文补全来源上下文；审阅时仍需确认该原文是否支持具体结论。
EVID-008 | - assets[15].related_objectives[0].evidence[0] - assets[15].evidence[0] | DOC-5067B181346D | BLK-EBE329C3EFA80ACF | EMU300A-UCN-Ver11-202603.pdf | 16 | 10 | - 2 产品介绍 - 2.2 主要特点 | 数据采集器将数据转发至阳光云平台的功能默认不可用。启用该功能前，客户需在充 分知情的前提下进行手动授权，并通过安全加密认证接入公共网络。远程访问仅在获 得客户授权后方可生效，且相关操作受系统访问控制策略管理。 | direct | high | parser-v2.1 | 否 | 系统已用规范文本块原文补全来源上下文；审阅时仍需确认该原文是否支持具体结论。
EVID-009 | - assets[16].related_objectives[0].evidence[0] - assets[16].evidence[0] | DOC-D9C0DEB31D45 | BLK-AD1E6A7FA18DAC21 | logger5000用户手册=GUID-00B9E4B6-10C1-4C13-B46E-1BF52C86BC71=1=PDF (产品信息设计部_基础版)=zh-CN (9).pdf | 81 | 71 | - 7 Web界面 - 7.10 系统 - 7.10.6 转发配置 - 7.10.6.4 转发三方云服务配置 | 1.云服务与外网有数据交互，请确认设备网络环境安全后再开启。 2.转发三方云功能默认关闭。启用该功能前，客户需在充分知情的前提下使用管理员 账号进行手动授权，并通过安全加密认证接入公共网络。该功能仅在获得管理员账号 授权后方可生效，且相关操作受系统访问控制策略管理。 | direct | high | parser-v2.1 | 否 | 系统已用规范文本块原文补全来源上下文；审阅时仍需确认该原文是否支持具体结论。
EVID-010 | - assets[17].related_objectives[0].evidence[0] - assets[17].evidence[0] | DOC-D9C0DEB31D45 | BLK-A3BA38611AC0C157 | logger5000用户手册=GUID-00B9E4B6-10C1-4C13-B46E-1BF52C86BC71=1=PDF (产品信息设计部_基础版)=zh-CN (9).pdf | 71 | 61 | - 7 Web界面 - 7.9 历史数据 - 7.9.4 Syslog日志 | 步骤 2 设置Syslog 服务IP，Syslog 日志将传到服务IP 下。 | direct | high | parser-v2.1 | 否 | 系统已用规范文本块原文补全来源上下文；审阅时仍需确认该原文是否支持具体结论。
EVID-001 | - assets[18].related_objectives[0].evidence[0] | DOC-D9C0DEB31D45 | BLK-275D81C277F1A9EC | logger5000用户手册=GUID-00B9E4B6-10C1-4C13-B46E-1BF52C86BC71=1=PDF (产品信息设计部_基础版)=zh-CN (9).pdf | 13 | 3 | - 2 产品描述 - 2.1 功能描述 | 数据采集器可以对接入的逆变器进行有功功率调节和无功功率调节。 | direct | high | automated_extraction | 否
EVID-002 | - assets[18].related_objectives[0].evidence[1] | DOC-D9C0DEB31D45 | BLK-59B73DED760093DE | logger5000用户手册=GUID-00B9E4B6-10C1-4C13-B46E-1BF52C86BC71=1=PDF (产品信息设计部_基础版)=zh-CN (9).pdf | 13 | 3 | - 2 产品描述 - 2.1 功能描述 | 本手册中涉及的远程调度、有功功率调度和无功功率调度均代表上位机调度。 | direct | high | automated_extraction | 否 | 确认‘调度’为上位机发起，但本地执行逻辑仍由Logger5000承载，属功能实现主体。
EVID-003 | - assets[18].related_objectives[1].evidence[0] | DOC-DF116E7199E2 | BLK-F30391C2A61969FE | EMU300A网络安全操作手册-UCN-Ver11-202607.pdf | 8 | 4 | - 3 工业网络安全 - 3.2 工业网络安全保护目标 | • 确保生产设备和流程的无故障运行和可用性； | direct | high | automated_extraction | 否 | 系统已用规范文本块原文补全来源上下文；审阅时仍需确认该原文是否支持具体结论。
EVID-004 | - assets[18].related_objectives[1].evidence[1] | DOC-DF116E7199E2 | BLK-32D86711ED1302DA | EMU300A网络安全操作手册-UCN-Ver11-202607.pdf | 8 | 4 | - 3 工业网络安全 - 3.1 工业网络安全简介 | • 可用性：确保系统、网络和数据在需要时可被授权用户访问和使用，防止因破坏、故障或 拒绝服务攻击(DoS) 导致的业务中断。 | direct | high | automated_extraction | 否 | 系统已用规范文本块原文补全来源上下文；审阅时仍需确认该原文是否支持具体结论。
EVID-005 | - assets[18].evidence[0] | DOC-D9C0DEB31D45 | BLK-275D81C277F1A9EC | logger5000用户手册=GUID-00B9E4B6-10C1-4C13-B46E-1BF52C86BC71=1=PDF (产品信息设计部_基础版)=zh-CN (9).pdf | 13 | 3 | - 2 产品描述 - 2.1 功能描述 | 数据采集器可以对接入的逆变器进行有功功率调节和无功功率调节。 | direct | high | automated_extraction | 否
EVID-006 | - assets[18].evidence[1] | DOC-D9C0DEB31D45 | BLK-59B73DED760093DE | logger5000用户手册=GUID-00B9E4B6-10C1-4C13-B46E-1BF52C86BC71=1=PDF (产品信息设计部_基础版)=zh-CN (9).pdf | 13 | 3 | - 2 产品描述 - 2.1 功能描述 | 本手册中涉及的远程调度、有功功率调度和无功功率调度均代表上位机调度。 | direct | high | automated_extraction | 否 | 明确调度指令来源，但执行主体为Logger5000，属EMU300A内置功能。
EVID-007 | - assets[19].related_objectives[0].evidence[0] | DOC-DF116E7199E2 | BLK-14EB48F1B4784375 | EMU300A网络安全操作手册-UCN-Ver11-202607.pdf | 8 | 4 | - 3 工业网络安全 - 3.1 工业网络安全简介 | • 完整性： 防止数据和应用程序遭到未授权的篡改、破坏或蓄意操纵，确保其准确性和可 靠性。 | direct | high | automated_extraction | 否 | 系统已用规范文本块原文补全来源上下文；审阅时仍需确认该原文是否支持具体结论。
EVID-008 | - assets[19].related_objectives[1].evidence[0] | DOC-DF116E7199E2 | BLK-F30391C2A61969FE | EMU300A网络安全操作手册-UCN-Ver11-202607.pdf | 8 | 4 | - 3 工业网络安全 - 3.2 工业网络安全保护目标 | • 确保生产设备和流程的无故障运行和可用性； | direct | high | automated_extraction | 否 | 系统已用规范文本块原文补全来源上下文；审阅时仍需确认该原文是否支持具体结论。
EVID-009 | - assets[19].evidence[0] | DOC-D9C0DEB31D45 | BLK-DCE8A1FE2B86D398 | logger5000用户手册=GUID-00B9E4B6-10C1-4C13-B46E-1BF52C86BC71=1=PDF (产品信息设计部_基础版)=zh-CN (9).pdf | 13 | 3 | - 2 产品描述 - 2.1 功能描述 | 数据转发功能 | direct | high | automated_extraction | 否 | 系统已用规范文本块原文补全来源上下文；审阅时仍需确认该原文是否支持具体结论。
EVID-010 | - assets[19].evidence[1] | DOC-D9C0DEB31D45 | BLK-915BE31950823B72 | logger5000用户手册=GUID-00B9E4B6-10C1-4C13-B46E-1BF52C86BC71=1=PDF (产品信息设计部_基础版)=zh-CN (9).pdf | 13 | 3 | - 2 产品描述 - 2.1 功能描述 | 数据采集器具备协议转换服务，包括ModbusRTU 转IEC104、MQTT、ModbusTCP 等。 | direct | high | automated_extraction | 否 | 系统已用规范文本块原文补全来源上下文；审阅时仍需确认该原文是否支持具体结论。
EVID-011 | - assets[20].related_objectives[0].evidence[0] | DOC-D9C0DEB31D45 | BLK-A0E52C3C63687B7D | logger5000用户手册=GUID-00B9E4B6-10C1-4C13-B46E-1BF52C86BC71=1=PDF (产品信息设计部_基础版)=zh-CN (9).pdf | 13 | 3 | - 2 产品描述 - 2.1 功能描述 | 数据采集器可以接受和执行来自电网的调度指令，包括远程调度控制指令、模拟量及数字量 调度控制指令。 | direct | high | automated_extraction | 否 | 系统已用规范文本块原文补全来源上下文；审阅时仍需确认该原文是否支持具体结论。
EVID-012 | - assets[20].related_objectives[1].evidence[0] | DOC-DF116E7199E2 | BLK-14EB48F1B4784375 | EMU300A网络安全操作手册-UCN-Ver11-202607.pdf | 8 | 4 | - 3 工业网络安全 - 3.1 工业网络安全简介 | • 完整性： 防止数据和应用程序遭到未授权的篡改、破坏或蓄意操纵，确保其准确性和可 靠性。 | direct | high | automated_extraction | 否 | 系统已用规范文本块原文补全来源上下文；审阅时仍需确认该原文是否支持具体结论。
EVID-013 | - assets[20].evidence[0] | DOC-D9C0DEB31D45 | BLK-A0E52C3C63687B7D | logger5000用户手册=GUID-00B9E4B6-10C1-4C13-B46E-1BF52C86BC71=1=PDF (产品信息设计部_基础版)=zh-CN (9).pdf | 13 | 3 | - 2 产品描述 - 2.1 功能描述 | 数据采集器可以接受和执行来自电网的调度指令，包括远程调度控制指令、模拟量及数字量 调度控制指令。 | direct | high | automated_extraction | 否 | 系统已用规范文本块原文补全来源上下文；审阅时仍需确认该原文是否支持具体结论。
EVID-014 | - assets[21].related_objectives[0].evidence[0] | DOC-DF116E7199E2 | BLK-D29A82FAFD09D484 | EMU300A网络安全操作手册-UCN-Ver11-202607.pdf | 8 | 4 | - 3 工业网络安全 - 3.1 工业网络安全简介 | • 保密性： 防止敏感数据、配置信息和网络资源等遭到非法访问、窃取或泄露。 | direct | high | automated_extraction | 否 | 系统已用规范文本块原文补全来源上下文；审阅时仍需确认该原文是否支持具体结论。
EVID-015 | - assets[21].evidence[0] | DOC-D9C0DEB31D45 | BLK-ABD8EE23CFEA3B93 | logger5000用户手册=GUID-00B9E4B6-10C1-4C13-B46E-1BF52C86BC71=1=PDF (产品信息设计部_基础版)=zh-CN (9).pdf | 13 | 3 | - 2 产品描述 - 2.1 功能描述 | • 数据采集器的数据转发功能默认不可用。启用该功能前，客户需在充分知情的前 提下进行手动授权，并通过安全加密认证接入公共网络。远程访问仅在获得客户 授权后方可生效，且相关操作受系统访问控制策略管理。 | direct | high | automated_extraction | 否 | 系统已用规范文本块原文补全来源上下文；审阅时仍需确认该原文是否支持具体结论。
EVID-016 | - assets[22].related_objectives[0].evidence[0] | DOC-D9C0DEB31D45 | BLK-27076CE0D8D035A4 | logger5000用户手册=GUID-00B9E4B6-10C1-4C13-B46E-1BF52C86BC71=1=PDF (产品信息设计部_基础版)=zh-CN (9).pdf | 13 | 3 | - 2 产品描述 - 2.1 功能描述 | 数据采集器可以通过嵌入式Web 界面，对系统时间、网络、串口等进行设置，对协议点表进 行维护。 | direct | high | automated_extraction | 否 | 系统已用规范文本块原文补全来源上下文；审阅时仍需确认该原文是否支持具体结论。
EVID-017 | - assets[22].evidence[0] | DOC-D9C0DEB31D45 | BLK-27076CE0D8D035A4 | logger5000用户手册=GUID-00B9E4B6-10C1-4C13-B46E-1BF52C86BC71=1=PDF (产品信息设计部_基础版)=zh-CN (9).pdf | 13 | 3 | - 2 产品描述 - 2.1 功能描述 | 数据采集器可以通过嵌入式Web 界面，对系统时间、网络、串口等进行设置，对协议点表进 行维护。 | direct | high | automated_extraction | 否 | 系统已用规范文本块原文补全来源上下文；审阅时仍需确认该原文是否支持具体结论。
EVID-018 | - assets[23].related_objectives[0].evidence[0] | DOC-D9C0DEB31D45 | BLK-4229FA7FE6635AED | logger5000用户手册=GUID-00B9E4B6-10C1-4C13-B46E-1BF52C86BC71=1=PDF (产品信息设计部_基础版)=zh-CN (9).pdf | 13 | 3 | - 2 产品描述 - 2.1 功能描述 | 数据采集器可以对接入的设备进行集中管理，包括参数配置、固件升级等，便于现场运维。 | direct | high | automated_extraction | 否
EVID-019 | - assets[23].evidence[0] | DOC-D9C0DEB31D45 | BLK-4229FA7FE6635AED | logger5000用户手册=GUID-00B9E4B6-10C1-4C13-B46E-1BF52C86BC71=1=PDF (产品信息设计部_基础版)=zh-CN (9).pdf | 13 | 3 | - 2 产品描述 - 2.1 功能描述 | 数据采集器可以对接入的设备进行集中管理，包括参数配置、固件升级等，便于现场运维。 | direct | high | automated_extraction | 否
EVID-020 | - assets[24].related_objectives[0].evidence[0] | DOC-DF116E7199E2 | BLK-1294EA0594DF6992 | EMU300A网络安全操作手册-UCN-Ver11-202607.pdf | 23 | 19 | - 10 安全配置指南 - 10.4 证书管理和维护 - 10.4.2 证书安全维护 | • 若使用NTS 功能，客户需导入NTS 服务器证书。NTS 证书从NTS 服务器获 取，支持PEM 格式的X.509 证书导入。 | direct | high | automated_extraction | 否 | 系统已用规范文本块原文补全来源上下文；审阅时仍需确认该原文是否支持具体结论。
EVID-021 | - assets[24].evidence[0] | DOC-DF116E7199E2 | BLK-A31FF599B1E26CE2 | EMU300A网络安全操作手册-UCN-Ver11-202607.pdf | 10 | 6 | - 4 纵深防御战略 - 4.4 用户的缓解措施 | 安全功能 说明 安全建议 安全 通信 HTTPS/北向IEC104/MODBUS/等 协议TLS 加密通信 建议采用TLS 加密通信 安全 对时 支持NTS 对时 建议采用NTS 对时，以 及定期更新证书 恢复 出厂配置 恢复出厂设置功能，删除设备数据 建议谨慎操作 安全 回溯 操作日志、syslog 记录功能 建议定期分析安全日志 安全 更新 软件和固件更新 建议关注产品相关安全公 告，及时升级到最新版本 上述安全功能作为 多层次多维度的对 储的私密性、可用 能验证的需求，可 一个整体，从物理环境、计算机操作系 EMU300A 及其毗邻的智能配电系统提 性、完整性和用户操作与访问的可审计 能需要对恶意软件保护功能进行验证。 统、EMU300A 系统组件等 供保护，保证信息通讯和存 性。出于对恶意软件保护功 警告 • • • 可能 请 请 请 不遵 损害系统可用性、完 勿使用真实的恶意 勿从不可信任的来 勿在生产系统进行 循这些说明可能会导 整性和保密性 软件进行恶意软件保护功能测试。 源下载任何反病毒测试文件。 恶意软件保护功能测试。 致设备损坏、敏感数据泄露或数据永久 丢失。 | direct | high | automated_extraction | 否 | 系统已用规范文本块原文补全来源上下文；审阅时仍需确认该原文是否支持具体结论。
EVID-022 | - assets[25].related_objectives[0].evidence[0] | DOC-DF116E7199E2 | BLK-A31FF599B1E26CE2 | EMU300A网络安全操作手册-UCN-Ver11-202607.pdf | 10 | 6 | - 4 纵深防御战略 - 4.4 用户的缓解措施 | 安全功能 说明 安全建议 安全 通信 HTTPS/北向IEC104/MODBUS/等 协议TLS 加密通信 建议采用TLS 加密通信 安全 对时 支持NTS 对时 建议采用NTS 对时，以 及定期更新证书 恢复 出厂配置 恢复出厂设置功能，删除设备数据 建议谨慎操作 安全 回溯 操作日志、syslog 记录功能 建议定期分析安全日志 安全 更新 软件和固件更新 建议关注产品相关安全公 告，及时升级到最新版本 上述安全功能作为 多层次多维度的对 储的私密性、可用 能验证的需求，可 一个整体，从物理环境、计算机操作系 EMU300A 及其毗邻的智能配电系统提 性、完整性和用户操作与访问的可审计 能需要对恶意软件保护功能进行验证。 统、EMU300A 系统组件等 供保护，保证信息通讯和存 性。出于对恶意软件保护功 警告 • • • 可能 请 请 请 不遵 损害系统可用性、完 勿使用真实的恶意 勿从不可信任的来 勿在生产系统进行 循这些说明可能会导 整性和保密性 软件进行恶意软件保护功能测试。 源下载任何反病毒测试文件。 恶意软件保护功能测试。 致设备损坏、敏感数据泄露或数据永久 丢失。 | direct | high | automated_extraction | 否 | 系统已用规范文本块原文补全来源上下文；审阅时仍需确认该原文是否支持具体结论。
EVID-023 | - assets[25].evidence[0] | DOC-DF116E7199E2 | BLK-A31FF599B1E26CE2 | EMU300A网络安全操作手册-UCN-Ver11-202607.pdf | 10 | 6 | - 4 纵深防御战略 - 4.4 用户的缓解措施 | 安全功能 说明 安全建议 安全 通信 HTTPS/北向IEC104/MODBUS/等 协议TLS 加密通信 建议采用TLS 加密通信 安全 对时 支持NTS 对时 建议采用NTS 对时，以 及定期更新证书 恢复 出厂配置 恢复出厂设置功能，删除设备数据 建议谨慎操作 安全 回溯 操作日志、syslog 记录功能 建议定期分析安全日志 安全 更新 软件和固件更新 建议关注产品相关安全公 告，及时升级到最新版本 上述安全功能作为 多层次多维度的对 储的私密性、可用 能验证的需求，可 一个整体，从物理环境、计算机操作系 EMU300A 及其毗邻的智能配电系统提 性、完整性和用户操作与访问的可审计 能需要对恶意软件保护功能进行验证。 统、EMU300A 系统组件等 供保护，保证信息通讯和存 性。出于对恶意软件保护功 警告 • • • 可能 请 请 请 不遵 损害系统可用性、完 勿使用真实的恶意 勿从不可信任的来 勿在生产系统进行 循这些说明可能会导 整性和保密性 软件进行恶意软件保护功能测试。 源下载任何反病毒测试文件。 恶意软件保护功能测试。 致设备损坏、敏感数据泄露或数据永久 丢失。 | direct | high | automated_extraction | 否 | 系统已用规范文本块原文补全来源上下文；审阅时仍需确认该原文是否支持具体结论。
EVID-024 | - assets[26].related_objectives[0].evidence[0] | DOC-DF116E7199E2 | BLK-A31FF599B1E26CE2 | EMU300A网络安全操作手册-UCN-Ver11-202607.pdf | 10 | 6 | - 4 纵深防御战略 - 4.4 用户的缓解措施 | 安全功能 说明 安全建议 安全 通信 HTTPS/北向IEC104/MODBUS/等 协议TLS 加密通信 建议采用TLS 加密通信 安全 对时 支持NTS 对时 建议采用NTS 对时，以 及定期更新证书 恢复 出厂配置 恢复出厂设置功能，删除设备数据 建议谨慎操作 安全 回溯 操作日志、syslog 记录功能 建议定期分析安全日志 安全 更新 软件和固件更新 建议关注产品相关安全公 告，及时升级到最新版本 上述安全功能作为 多层次多维度的对 储的私密性、可用 能验证的需求，可 一个整体，从物理环境、计算机操作系 EMU300A 及其毗邻的智能配电系统提 性、完整性和用户操作与访问的可审计 能需要对恶意软件保护功能进行验证。 统、EMU300A 系统组件等 供保护，保证信息通讯和存 性。出于对恶意软件保护功 警告 • • • 可能 请 请 请 不遵 损害系统可用性、完 勿使用真实的恶意 勿从不可信任的来 勿在生产系统进行 循这些说明可能会导 整性和保密性 软件进行恶意软件保护功能测试。 源下载任何反病毒测试文件。 恶意软件保护功能测试。 致设备损坏、敏感数据泄露或数据永久 丢失。 | direct | high | automated_extraction | 否 | 系统已用规范文本块原文补全来源上下文；审阅时仍需确认该原文是否支持具体结论。
EVID-025 | - assets[26].evidence[0] | DOC-DF116E7199E2 | BLK-A31FF599B1E26CE2 | EMU300A网络安全操作手册-UCN-Ver11-202607.pdf | 10 | 6 | - 4 纵深防御战略 - 4.4 用户的缓解措施 | 安全功能 说明 安全建议 安全 通信 HTTPS/北向IEC104/MODBUS/等 协议TLS 加密通信 建议采用TLS 加密通信 安全 对时 支持NTS 对时 建议采用NTS 对时，以 及定期更新证书 恢复 出厂配置 恢复出厂设置功能，删除设备数据 建议谨慎操作 安全 回溯 操作日志、syslog 记录功能 建议定期分析安全日志 安全 更新 软件和固件更新 建议关注产品相关安全公 告，及时升级到最新版本 上述安全功能作为 多层次多维度的对 储的私密性、可用 能验证的需求，可 一个整体，从物理环境、计算机操作系 EMU300A 及其毗邻的智能配电系统提 性、完整性和用户操作与访问的可审计 能需要对恶意软件保护功能进行验证。 统、EMU300A 系统组件等 供保护，保证信息通讯和存 性。出于对恶意软件保护功 警告 • • • 可能 请 请 请 不遵 损害系统可用性、完 勿使用真实的恶意 勿从不可信任的来 勿在生产系统进行 循这些说明可能会导 整性和保密性 软件进行恶意软件保护功能测试。 源下载任何反病毒测试文件。 恶意软件保护功能测试。 致设备损坏、敏感数据泄露或数据永久 丢失。 | direct | high | automated_extraction | 否 | 系统已用规范文本块原文补全来源上下文；审阅时仍需确认该原文是否支持具体结论。
EVID-026 | - assets[27].related_objectives[0].evidence[0] | DOC-DF116E7199E2 | BLK-0D5782B06D8B1BF9 | EMU300A网络安全操作手册-UCN-Ver11-202607.pdf | 5 | 1 | - 1 关于本手册 | 表示有高度潜在危险，如果未能避免将会导致人员死亡或严重伤害的情况。 | direct | high | automated_extraction | 否 | 系统已用规范文本块原文补全来源上下文；审阅时仍需确认该原文是否支持具体结论。
EVID-027 | - assets[27].evidence[0] | DOC-DF116E7199E2 | BLK-0D5782B06D8B1BF9 | EMU300A网络安全操作手册-UCN-Ver11-202607.pdf | 5 | 1 | - 1 关于本手册 | 表示有高度潜在危险，如果未能避免将会导致人员死亡或严重伤害的情况。 | direct | high | automated_extraction | 否 | 系统已用规范文本块原文补全来源上下文；审阅时仍需确认该原文是否支持具体结论。
EVID-028 | - assets[28].related_objectives[0].evidence[0] | DOC-DF116E7199E2 | BLK-E3C1223513258C5B | EMU300A网络安全操作手册-UCN-Ver11-202607.pdf | 6 | 2 | - 1 关于本手册 | 表示有潜在风险，如果未能避免可能导致设备无法正常运行或造成财产损失的情况。 | direct | high | automated_extraction | 否 | 系统已用规范文本块原文补全来源上下文；审阅时仍需确认该原文是否支持具体结论。
EVID-029 | - assets[28].evidence[0] | DOC-DF116E7199E2 | BLK-E3C1223513258C5B | EMU300A网络安全操作手册-UCN-Ver11-202607.pdf | 6 | 2 | - 1 关于本手册 | 表示有潜在风险，如果未能避免可能导致设备无法正常运行或造成财产损失的情况。 | direct | high | automated_extraction | 否 | 系统已用规范文本块原文补全来源上下文；审阅时仍需确认该原文是否支持具体结论。