## Node0 范围定界
Node [0] 法律与产品范围
确认评估对象、CRA 属性、系统边界、依据与待确认事项。
信息分组 | 字段 | 内容
范围状态 | Node0 范围冻结状态 | 未冻结（可继续生成资产草稿）
范围状态 | 正式冻结前待确认项（不阻止Node1/2草稿） | - 产品、硬件、固件版本及实际BOM - CRA PDE适用性 - CRA产品分类（Default/Important/Critical） - RDPS必要性、责任边界与交付配置 - CRA适用附件 - RED/MD及其他欧盟法规叠加 - Node0法律依据 - 条件组件的合同/BOM/启用状态
产品基础 | 产品名称 | 能量管理单元EMU300A
产品基础 | 产品版本 | 待产品/BOM确认
CRA 属性 | 是否属于含数字元素产品（PDE） | 待确认
CRA 属性 | 产品分类 | 待法规/业务确认
CRA 属性 | 是否包含远程数据处理方案（RDPS） | 待确认
CRA 属性 | 远程数据处理方案说明 | 材料证明EMU300A具备通过4G路由器或以太网连接阳光云平台及站控系统（如Insight、SCADA）的远程数据传输能力，支持IEC104、Modbus、MQTT、GOOSE等北向协议；但该能力默认不可用（005 in remote_services），启用需客户手动授权并经安全加密认证（006 in remote_services），且未提供证据表明其为产品核心功能所必需、运营责任归属阳光电源、或断网降级行为可独立运行。远程调度指令接收能力（ in intended_purpose）亦与协议启用状态绑定关系不明。
CRA 属性 | 适用附件 | 待法规/业务确认
CRA 属性 | 可能叠加的其他法规 | 待法规/业务确认
评估边界 | 范围说明 | 评估范围覆盖EMU300A本体设备及其标准配置中明确内置的组件（如Logger5000）、南向接口（RS485、PLC/MPLC、以太网）、北向通信能力（IEC104/Modbus/MQTT/GOOSE/HTTPS）、本地控制与功率调节功能；外部依赖包括客户侧核心交换机、4G路由器（物理归属与集成方式未明）、阳光云平台（权属与运营责任未明）及南向接入的逆变器、箱变等第三方设备；不包含线缆（RS485通讯端子线缆、交流熔丝盒线缆）、选配模块（光纤环网交换机、光纤终端盒、PID&ISO控制盒、IO模组）及未确认交付状态的组件（如Logger4000）。
评估边界 | 范围内组件、接口与服务 | - EMU300A本体设备 - Logger5000数据采集器（作为内部配置组件） - PLC/MPLC南向通信能力 - 以太网通信接口 - 本地有功/无功功率控制功能 - 本地调度指令执行能力 - HTTPS北向通信能力 - 操作日志与syslog记录功能 - 软件和固件更新功能 - 恢复出厂配置功能
评估边界 | 条件适用的组件、接口与服务 | - RS485南向通信接口（范围分类冲突，待确认） - IEC104/Modbus/MQTT/GOOSE北向协议：默认关闭（ in product_identity），启用依赖客户授权与合同/BOM约定。 - 4G路由器连接能力：证据仅表明‘可通过4G路由器传输’（ in remote_services），但4G路由器是否为EMU300A内置组件或外置第三方设备未确认，其交付、集成与责任边界待客户确认。 - 阳光云平台接入能力：功能默认不可用（ in remote_services），启用需手动授权与安全加密认证；但阳光云平台运营方、部署位置、数据交互责任及断网降级行为均未定义，须客户确认RDPS必要性与责任归属。 - 光纤环网交换机与光纤终端盒：明确标注为选配且需配套使用（010 in scope_boundary），供货与启用状态依合同/BOM而定。 - PID&ISO控制盒与IO模组：在 of scope_boundary中列为‘可选’，其存在性与交付状态无BOM或合同证据支持，须客户确认实际BOM配置。 - Logger4000（明确其适用性待确认，无交付证据） - 核心交换机（ in product_identity、/003 in scope_boundary：仅描述连接关系，未说明为EMU300A组成部分或配套交付物，属客户侧或系统侧设施）
评估边界 | 范围外项目及理由 | - 交流熔丝盒线缆（ in scope_boundary：未包含在供货范围内） - 南向接入的逆变器、箱变、环境监测仪、电表等第三方设备（仅为接入对象，非EMU300A组成部分或供货范围）
依据与假设 | 法律与标准依据 | 待法规依据确认
依据与假设 | 待确认问题/假设 | - Logger5000是否为EMU300A标准内置组件（非选配），或其存在是否依赖合同/BOM/现场配置？ - 4G路由器是否为EMU300A内置组件，或为外接第三方设备？其物理集成方式与责任边界如何界定？ - 阳光云平台的运营方是否为阳光电源？若为第三方，EMU300A与其间的数据处理责任如何划分？ - 远程数据传输能力（如阳光云接入、远程调度指令接收）是否为EMU300A核心功能所必需？若禁用所有北向协议，产品是否仍满足基本能量管理目的？ - 请确认以下说法是否成立：EMU300A的CRA分类（Default/Important/Critical）及适用附件（如Annex III/IV）应依据哪些具体法律条款判定？当前输入材料未提供直接CRA法律依据？
审阅提示 | 自动降级与待人工复核 | - 已忽略模型生成的审阅备注；本栏只记录系统确定性降级。 - 已从 10 个业务字段移除内部处理编号。 - 已将 2 个证据不足的排除项降级为条件范围。 - 已将 1 个假设答案降级为待确认问题。 - 已移除 1 条不能独立支撑范围事实的低信息证据。 - 已将 1 个跨范围状态冲突的对象降级为条件范围，等待人工确认。

## 证据追溯
证据追溯
用于从业务结论回到客户文件、页码、章节、文本块和原文。
证据编号 | 用于哪些字段 | 文档编号 | 文本块编号 | 文件名 | PDF 物理页码 | 文档印刷页码 | 章节路径 | 原文引用 | 证据等级 | 置信度 | 检索方式 | 是否人工确认 | 备注
EVD-001 | - scope.evidence[0] | DOC-DF116E7199E2 | BLK-0FE6A5150E10C5BC | EMU300A网络安全操作手册-UCN-Ver11-202607.pdf | 12 | 8 | - 5 产品功能及部署情况介绍 | 能量管理单元EMU300A 内部配置有数据采集器Logger5000。可通过RS485 总线方式接入 光伏发电系统中的逆变器、箱变、环境监测仪、电表等，通过Modbus 协议、PLC 电力载波 通信支持南向设备接入，采集南向设备数据。还可以通过PLC 总线方式接入阳光电源生产的 具备PLC 功能的组串式逆变器，对接入的逆变器可进行有功功率控制和无功功率调节。可通 过IEC104、ModbuS、MQTT、GOOSE 等通信协议北向转发到综自系统或站控系统及阳光 云平台，可接收北向远程调度指令或执行本地调度指令。 | direct | high | node_field_retrieval | 否 | 系统已用规范文本块原文补全来源上下文；审阅时仍需确认该原文是否支持具体结论。
EVD-002 | - scope.evidence[1] | DOC-DF116E7199E2 | BLK-F8028F7583C31F09 | EMU300A网络安全操作手册-UCN-Ver11-202607.pdf | 21 | 17 | - 10 安全配置指南 - 10.3 协议配置 | • MODBUS/IEC104/GOOSE 协议默认关闭状态。 | direct | high | node_field_retrieval | 否 | 系统已用规范文本块原文补全来源上下文；审阅时仍需确认该原文是否支持具体结论。
EVD-003 | - scope.evidence[2] | DOC-5067B181346D | BLK-D844E7AC55AEA6FE | EMU300A-UCN-Ver11-202603.pdf | 55 | 49 | - 7 附录A：技术参数 | 内含Logger5000（含电压电流采样接口）、开关电源、 防雷模块、微型断路 器、MPLC（可选1 或2）、 PID&ISO 控制盒（可选）、光纤交换机 （可选）、光纤 终端盒（可选）、IO 模组（可选） 适用区域：国内 | direct | medium | node_field_retrieval | 否 | 系统已用规范文本块原文补全来源上下文；审阅时仍需确认该原文是否支持具体结论。
EVD-005 | - scope.evidence[3] | DOC-5067B181346D | BLK-EBE329C3EFA80ACF | EMU300A-UCN-Ver11-202603.pdf | 16 | 10 | - 2 产品介绍 - 2.2 主要特点 | 数据采集器将数据转发至阳光云平台的功能默认不可用。启用该功能前，客户需在充 分知情的前提下进行手动授权，并通过安全加密认证接入公共网络。远程访问仅在获 得客户授权后方可生效，且相关操作受系统访问控制策略管理。 | direct | high | node_field_retrieval | 否 | 系统已用规范文本块原文补全来源上下文；审阅时仍需确认该原文是否支持具体结论。

## 运行状态
运行状态
用于定位本次工作流执行阶段和错误，不属于正式 TARA 业务内容。
信息分组 | 字段 | 内容
运行 | 运行编号 | emu-node012-current-baseline-01
运行 | 生成时间（UTC） | 2026-10-08T10:48:35.364597+00:00
运行 | 最近完成节点 | build_product_context
运行 | 当前步骤 | node_1_product_context
运行 | 当前状态 | node_1_failed
运行 | 错误 | - Node [1] context/method extraction failed: Extraction failed after 3 attempts. Last error: 1 validation error for FieldExtractionResult Value error, data_exchanged must be a non-empty list with at most 10 items [type=value_error, input_value={'node_id': 'node_1', 'fi...], 'contradictions': []}, input_type=dict] For further information visit https://errors.pydantic.dev/2.13/v/value_error