## Node0 范围定界
Node [0] 法律与产品范围
确认评估对象、CRA 属性、系统边界、依据与待确认事项。
信息分组 | 字段 | 内容
范围状态 | Node0 范围冻结状态 | 未冻结（可继续生成资产草稿）
范围状态 | 正式冻结前待确认项（不阻止Node1/2草稿） | - 产品、硬件、固件版本及实际BOM - CRA PDE适用性 - CRA产品分类（Default/Important/Critical） - RDPS必要性、责任边界与交付配置 - CRA适用附件 - RED/MD及其他欧盟法规叠加 - Node0法律依据 - 条件组件的合同/BOM/启用状态
产品基础 | 产品名称 | 能量管理单元EMU300A
产品基础 | 产品版本 | 待产品/BOM确认
CRA 属性 | 是否属于含数字元素产品（PDE） | 待确认
CRA 属性 | 产品分类 | 待法规/业务确认
CRA 属性 | 是否包含远程数据处理方案（RDPS） | 待确认
CRA 属性 | 远程数据处理方案说明 | 材料证明EMU300A具备通过4G路由器或核心交换机向阳光云平台、Insight、SCADA等外部系统转发数据及接收远程调度指令的能力；但远程功能（如数据上传至阳光云、远程调度指令执行）默认关闭，启用需客户手动授权并配置安全加密认证；远程能力对产品基本能量管理功能（如本地有功/无功调节、南向设备接入与采集）的必要性、运营责任归属（阳光云是否由阳光电源运营）、断网降级行为（如是否支持纯本地闭环控制）均无明确证据。
CRA 属性 | 适用附件 | 待法规/业务确认
CRA 属性 | 可能叠加的其他法规 | 待法规/业务确认
评估边界 | 范围说明 | 评估范围主体为能量管理单元EMU300A本体，含其内部配置的数据采集器Logger5000；南向接口包括RS485、PLC电力载波、MPLC（可选1或2）、IO模组（可选）及对应协议（Modbus、IEC104等）；北向连接能力涵盖以太网、4G路由器、核心交换机，支持IEC104、Modbus、MQTT、GOOSE、HTTPS等协议向综自系统、站控系统（Insight/SCADA）及阳光云平台传输数据和接收指令；外部依赖包括阳光云平台、第三方站控系统、4G网络基础设施及核心交换机（未明确是否内置）；排除项含RS485线缆、交流熔丝盒线缆、接地端子线缆等非设备本体附件。
评估边界 | 范围内组件、接口与服务 | - EMU300A本体 - Logger5000（内部配置） - Modbus协议（南向接入能力） - PLC电力载波通信能力 - IEC104/MQTT/GOOSE/HTTPS协议北向转发能力（协议实现层） - 本地有功功率控制与无功功率调节功能 - 操作日志与syslog记录功能 - 软件和固件更新功能 - 恢复出厂设置功能 - NTS对时支持能力 - TLS加密通信支持能力
评估边界 | 条件适用的组件、接口与服务 | - RS485通信接口（物理端口及协议栈）（范围分类冲突，待确认） - MPLC接口（1或2个）：交付数量取决于合同/BOM/现场配置，证据未指明默认值 - PID&ISO控制盒、光纤交换机、光纤终端盒、IO模组：明确标注为可选模块，实际交付状态未知 - 4G路由器：证据表明EMU300A可通过其传输数据至阳光云，但未说明是否内置；若为外置，则属客户侧配套设备 - 核心交换机：证据多次提及EMU300A‘通过核心交换机’连接至Insight/SCADA，但未说明其是否为EMU300A内置组件或外部配套设备 - 阳光云平台接入能力：功能默认不可用，启用需客户手动授权及安全加密认证；其运营方、数据处理位置及责任归属未明确
评估边界 | 范围外项目及理由 | - 交流熔丝盒线缆（明确说明未包含在供货范围） - 接地端子线缆（明确说明未包含在供货范围） - 光纤终端盒（明确标注为选配，且必须与光纤环网交换机配套使用） - 光纤环网交换机（明确标注为选配，且必须与光纤终端盒配套使用）
依据与假设 | 法律与标准依据 | 待法规依据确认
依据与假设 | 待确认问题/假设 | - 请确认以下说法是否成立：Logger5000在EMU300A中是板载集成模块还是独立外置设备？ - ‘阳光云平台’的运营方是否为阳光电源自身，或由第三方托管？ - 远程调度指令接收与执行能力是否为EMU300A产品功能所必需，抑或仅作为可选能力存在？ - EMU300A标准配置与选配模块的BOM层级关系及合同依赖项明细是什么？ - 文档未说明EMU300A是否含内置软件/固件组件清单（如OS类型、内核版本、中间件），该清单是否影响CRA分类或附件适用性？
审阅提示 | 自动降级与待人工复核 | - 已忽略模型生成的审阅备注；本栏只记录系统确定性降级。 - 已将 1 个假设答案降级为待确认问题。 - 已移除 1 条不能独立支撑范围事实的低信息证据。 - 已将 1 个跨范围状态冲突的对象降级为条件范围，等待人工确认。

## Node1 产品概况
Node [1] 产品上下文
说明产品用途、用户、运行环境、已有能力和信息完整性。
信息分组 | 字段 | 内容
产品基础 | 产品名称 | 能量管理单元EMU300A
产品基础 | 产品版本
预期用途与可预见使用 | 预期用途 | 能量管理单元EMU300A用于光伏发电系统中，通过南向接口（RS485、PLC电力载波等）接入逆变器、箱变、环境监测仪、电表等设备，采集数据并执行本地有功/无功功率调节；通过北向接口（IEC104、Modbus、MQTT、GOOSE、HTTPS等）向综自系统、站控系统（Insight/SCADA）及阳光云平台转发数据，并接收远程调度指令。
预期用途与可预见使用 | 合理可预见使用或误用 | - 客户手动授权并配置安全加密认证后，启用数据上传至阳光云平台及接收远程调度指令功能 - 在断网或阳光云不可达时，依赖本地闭环控制能力维持基本能量管理功能 - 用户更换预置证书并实施证书生命周期管理（如每3年更新） - 设备退役时执行恢复出厂设置并通过安全渠道销毁用户安全数据，防止二次部署或非法利用
预期用途与可预见使用 | 健康与安全考虑 | - 网络安全事件可能导致生产设备和流程故障，危及人员安全与生产安全 - 未经授权的人员进入生产环境可能损坏或修改生产设备，导致机密信息丢失
预期用途与可预见使用 | 可访问性考虑
预期用途与可预见使用 | 支持期限
用户 | 用户类型 | - 普通用户 - 运维用户 - 审计用户 - 管理员 - 开发者用户
用户 | 经验与能力
用户 | 弱势或无障碍相关群体
用户 | 是否作为组件集成
用户 | 用户对远程服务的依赖
用户 | 用户、运营方或集成商责任 | - 管理员负责增加/删除/修改用户、会话管理、开启开发者调试开关、分配用户登录证书 - 所有用户须按要求设置密码有效期（1~90天）并定期更新 - 用户须在启用云服务前确认设备网络环境安全 - 用户应自行更换预置证书并实施证书生命周期管理（如使用短有效期证书、每3年更新） - 设备退役时用户需执行恢复出厂设置并通过安全渠道销毁用户安全数据
运行环境 | 总体说明 | EMU300A部署于光伏发电系统关键生产区域，南向连接逆变器、箱变、电表等近端工业设备，北向通过以太网、4G路由器或核心交换机连接至综自系统、站控系统（Insight/SCADA）及阳光云平台；其运行依赖工业网络安全保障措施，包括网络隔离、防火墙、访问控制及物理安全防护。
运行环境 | 相关网络 | - 工业控制网络（南向） - 企业内网（北向） - 互联网（经授权后用于阳光云及三方云通信） - 4G移动通信网络（经授权后用于阳光云通信）
运行环境 | 集成系统 | - 阳光云平台 - Insight站控系统 - SCADA系统 - 第三方综自系统 - Logger5000数据采集器（内部配置）
运行环境 | 物理环境
运行环境 | 网络与信任边界 | - 南向与北向网络之间通过独立交换机或防火墙实现隔离 - 北向数据出口边界需部署防火墙、防恶意代码设备、IDS等安全设备
运行环境 | 运行约束 | - 南向设备为第三方设备，其网络安全风险由用户保障 - 北向安全设备（防火墙/防恶意代码/IDS）部署责任归属用户侧 - 阳光云平台在北美区域禁止使用
运行环境 | 远程服务依赖关系
已有能力 | 已有安全功能 | - 登录失败锁定以防止暴力破解 - 登录日志记录 - 首次登录强制修改密码 - 用户增删改功能以及密码安全策略配置 - 北向MODBUS/IEC104/GOOSE等协议配置管理 - PKI颁发的证书管理 - 安全启动功能默认开启 - Logger5000依托于芯片TrustZone及OP-TEE安全OS，对上层应用提供在安全环境下执行的加解密及存储数据接口 - Logger5000在安全环境下实现敏感数据加密存储、解密使用，包括用户密码和终端证书对应的私钥等数据 - HTTPS/北向IEC104/MODBUS等协议TLS加密通信 - NTS对时 - 恢复出厂设置功能，删除设备数据 - 操作日志、syslog记录功能 - 软件和固件更新 - 通过系统 > 证书管理 > 采集/转发/NTS对时证书，支持导入证书 - 设备出厂自带默认PKI颁发的证书，建议导入客户的签名证书 - 若使用NTS功能，客户需导入NTS服务器证书；NTS证书从NTS服务器获取，支持PEM格式的X.509证书导入 - 当证书距离过期时间不足90天时，系统触发“即将过期”告警 - 用户登录成功后，对于证书即将过期或已过期，系统将提示，并将结果记录至syslog日志 - 在系统 > 转发配置页面，点击goose，勾选防重放开关；用户可根据需要自行设置检测时间参数 - 在系统 > 证书管理页面，点击goose密钥，选择密钥导入，上传密钥文件即可完成更新 - 远程维护功能默认关闭；启用该功能前，客户需在充分知情的前提下使用administrator账号进行手动授权，并通过安全加密认证接入公共网络；远程访问仅在获得administrator账号授权后方可生效，且相关操作受系统访问控制策略管理 - 数据采集器将数据转发至阳光云平台的功能默认不可用；启用该功能前，客户需在充分知情的前提下进行手动授权，并通过安全加密认证接入公共网络；远程访问仅在获得客户授权后方可生效，且相关操作受系统访问控制策略管理
已有能力 | 已有非安全功能 | - 数据采集器Logger5000可通过RS485总线方式接入光伏发电系统中的逆变器、箱变、环境监测仪、电表等设备 - 数据采集器Logger5000可通过PLC总线方式（文档中亦称MPLC总线）接入阳光电源生产的具备PLC功能的组串式逆变器 - 数据采集器Logger5000支持通过Modbus协议、PLC电力载波通信支持南向设备接入 - 数据采集器Logger5000可对接入的逆变器进行有功功率控制和无功功率调节 - 数据采集器Logger5000可通过IEC104、Modbus、MQTT、GOOSE等通信协议北向转发数据至综自系统或站控系统及阳光云平台 - 数据采集器Logger5000可接收北向远程调度指令或执行本地调度指令 - 数据采集器Logger5000可以将采集到的设备数据通过核心交换机传输至后台站控系统，例如Insight、SCADA - 数据采集器Logger5000也可将采集到的设备数据直接通过4G路由器传输至阳光云平台 - 能量管理单元EMU300A可以直接通过路由器与阳光云平台连接 - 数据采集器Logger5000可通过嵌入式Web界面配置系统时间、网络、串口等参数，并维护协议点表 - 数据采集器Logger5000可通过Web界面配置数据转发服务，包括转发阳光云服务、转发GOOSE服务等 - 数据采集器Logger5000具备设备列表功能，用于管理所接入设备并为其配置地址，支持自动搜索与手动添加设备 - 数据采集器Logger5000可作为IEC104 Server，上位机服务器连接数据采集器进行数据和指令传输 - 数据采集器Logger5000支持Modbus TCP普通调度模式，可在通讯异常恢复后根据设置调整逆变器输出功率或执行开机操作 - 数据采集器Logger5000支持B码协议实现时间同步 - 数据采集器Logger5000支持PTP协议，通过后台时间服务器对电站内多个数据采集器进行统一对时 - 数据采集器Logger5000支持以阳光云为时钟源进行对时，但前提是数据采集器与阳光云平台已连接，否则该对时方式无效 - 数据采集器Logger5000支持以MODBUS-TCP为时钟源进行对时，但前提是数据采集器与后台使用MODBUS-TCP通信规约，否则该对时方式无效 - 数据采集器Logger5000首次使用时必须配置系统时间 - 阳光云服务默认接入站点为中国大陆地区‘中国站’、欧洲地区‘欧洲站’、澳洲地区‘澳洲站’、其他地区‘国际站’；需对路由器白名单进行相关设置以保证数据采集器功能正常使用
已有能力 | 远程服务依赖汇总
清单完整性 | 组件清单说明 | 未提供Logger5000固件版本、操作系统类型及内核版本；未明确开关电源、防雷模块等硬件模块的供应商；未提供PID&ISO控制盒与PID模块是否为同一物理单元的证据；未提供光纤环网交换机与光纤终端盒是否实际配套交付的BOM级证据；未提供IO模组具体型号及适配规格；所有‘可选’组件的实际交付状态依赖合同/BOM，当前无法确认。
清单完整性 | 通信矩阵说明 | 未提供南向RS485、PLC、MPLC等物理接口的具体端口/协议配置细节；未明确IEC104/MODBUS TCP在EMU300A侧作为客户端或服务端的完整角色上下文；未说明业务数据载荷内容（如遥测值、遥控指令、日志条目）；未提供Web界面、GOOSE、HTTPS北向转发至阳光云平台/Insight/SCADA的具体端口和加密认证机制；‘北向设备’‘对端设备’等术语未进一步具化为具体系统名称或IP地址范围。
完整性结论 | 资料完整度（不阻断资产草稿） | 部分满足
完整性结论 | 结论说明 | 存在多项未知项：产品规定的使用年限未说明；‘安全渠道销毁’具体方式未定义；‘恢复出厂设置’是否覆盖全部安全数据擦除未明确；预置证书默认启用状态及交付配置依赖性未说明；阳光云平台运营方、RDPS功能交付状态、降级模式行为、‘安全加密认证’技术细节均无证据；Scope.classification.has_rdps为null，故RDPS依赖仅列为候选远程能力，不构成正式RDPS。 Node0尚未确认RDPS，已清空Node1的确定性RDPS依赖字段。 组件“开关电源”的交付状态已按其直接证据恢复为confirmed。 组件“防雷模块”的交付状态已按其直接证据恢复为confirmed。 组件“微型断路器”的交付状态已按其直接证据恢复为confirmed。 组件“光纤终端盒”的上游范围状态冲突，已恢复为unknown。 组件“光纤终端盒”包含明确选配/可选条件，已改为conditional状态。 组件“PID模块”的交付状态已按其直接证据恢复为confirmed。 组件“PLC模块”的交付状态已按其直接证据恢复为confirmed。 组件“风扇”的交付状态已按其直接证据恢复为confirmed。 组件“220V市电插座”的交付状态已按其直接证据恢复为confirmed。 组件“CT接线端子”的交付状态已按其直接证据恢复为confirmed。 组件“防雷器”的交付状态已按其直接证据恢复为confirmed。 组件“防火墙”的交付状态已按其直接证据恢复为external。 已合并由同一事实重复生成的通信流。 通信适用条件缺少直接事实，已恢复为未知。 本结果为材料整理草稿；资料完整度、实际交付配置和适用结论待工程师确认。

## Node1 产品功能
Node [1] 产品功能
每行是一项产品功能；安全功能用于后续资产、威胁和控制覆盖检查。
功能编号 | 功能名称 | 功能类别 | 是否安全功能 | 相关接口 | 远程服务依赖 | 功能说明 | 限制与条件
FUNC-001 | 南向设备接入 | 数据采集 | 否 | - RS485 |  | 数据采集器Logger5000通过RS485总线方式接入光伏发电系统中的逆变器、箱变、环境监测仪、电表等设备。
FUNC-002 | PLC电力载波南向接入 | 数据采集 | 否 | - PLC - MPLC |  | 数据采集器Logger5000通过PLC总线方式（文档中亦称MPLC总线）接入阳光电源生产的具备PLC功能的组串式逆变器。
FUNC-003 | 南向协议支持 | 通信 | 否 | - Modbus - PLC |  | 数据采集器Logger5000支持通过Modbus协议、PLC电力载波通信支持南向设备接入。
FUNC-004 | 有功与无功功率调节 | control | 否 | - RS485 - PLC |  | 数据采集器Logger5000可对接入的逆变器进行有功功率控制和无功功率调节。
FUNC-005 | 北向数据转发 | 通信 | 否 | - IEC104 - Modbus - MQTT - GOOSE |  | 数据采集器Logger5000可通过IEC104、Modbus、MQTT、GOOSE等通信协议北向转发数据至综自系统或站控系统及阳光云平台。
FUNC-006 | 远程调度指令接收 | control | 否 | - IEC104 - Modbus - MQTT - GOOSE |  | 数据采集器Logger5000可接收北向远程调度指令或执行本地调度指令。
FUNC-007 | 核心交换机数据上传 | 通信 | 否 | - Ethernet |  | 数据采集器Logger5000可以将采集到的设备数据通过核心交换机传输至后台站控系统，例如Insight、SCADA。
FUNC-008 | 4G路由器数据上传 | 通信 | 否 | - 4G |  | 数据采集器Logger5000也可将采集到的设备数据直接通过4G路由器传输至阳光云平台。
FUNC-009 | 直连阳光云平台 | 通信 | 否 | - Ethernet - 4G |  | 能量管理单元EMU300A可以直接通过路由器与阳光云平台连接。
FUNC-010 | Web界面系统配置 | configuration | 否 | - HTTPS - HTTP |  | 数据采集器Logger5000可通过嵌入式Web界面配置系统时间、网络、串口等参数，并维护协议点表。
FUNC-011 | Web界面数据转发配置 | configuration | 否 | - HTTPS - HTTP |  | 数据采集器Logger5000可通过Web界面配置数据转发服务，包括转发阳光云服务、转发GOOSE服务等。
FUNC-012 | 设备列表管理 | configuration | 否 | - RS485 - PLC |  | 数据采集器Logger5000具备设备列表功能，用于管理所接入设备并为其配置地址，支持自动搜索与手动添加设备。
FUNC-013 | IEC104 Server模式 | 通信 | 否 | - IEC104 |  | 数据采集器Logger5000可作为IEC104 Server，上位机服务器连接数据采集器进行数据和指令传输。
FUNC-014 | Modbus TCP普通调度模式 | control | 否 | - Modbus TCP |  | 数据采集器Logger5000支持Modbus TCP普通调度模式，可在通讯异常恢复后根据设置调整逆变器输出功率或执行开机操作。
FUNC-015 | B码时间同步 | time_synchronization | 否 | - B码 |  | 数据采集器Logger5000支持B码协议实现时间同步。
FUNC-016 | PTP时间同步 | time_synchronization | 否 | - PTP |  | 数据采集器Logger5000支持PTP协议，通过后台时间服务器对电站内多个数据采集器进行统一对时。
FUNC-017 | 阳光云时钟源对时 | time_synchronization | 否 | - HTTPS - MQTT |  | 数据采集器Logger5000支持以阳光云为时钟源进行对时，但前提是数据采集器与阳光云平台已连接，否则该对时方式无效。 | - 需数据采集器与阳光云平台已连接
FUNC-018 | MODBUS-TCP时钟源对时 | time_synchronization | 否 | - Modbus TCP |  | 数据采集器Logger5000支持以MODBUS-TCP为时钟源进行对时，但前提是数据采集器与后台使用MODBUS-TCP通信规约，否则该对时方式无效。 | - 需数据采集器与后台使用MODBUS-TCP通信规约
FUNC-019 | 首次系统时间配置 | configuration | 否 | - Web界面 |  | 数据采集器Logger5000首次使用时必须配置系统时间。
FUNC-020 | 阳光云站点接入 | configuration | 否 | - HTTPS - MQTT |  | 阳光云服务默认接入站点为中国大陆地区‘中国站’、欧洲地区‘欧洲站’、澳洲地区‘澳洲站’、其他地区‘国际站’；需对路由器白名单进行相关设置以保证数据采集器功能正常使用。 | - 需对路由器白名单进行相关设置
FUNC-021 | 登录失败锁定 | 身份认证 | 是 | - Web界面 - SSH - SFTP |  | 支持登录失败锁定以防止暴力破解。
FUNC-022 | 登录日志记录 | logging | 是 | - Web界面 - SSH - SFTP |  | 支持登录日志记录。
FUNC-023 | 首次登录强制修改密码 | 身份认证 | 是 | - Web界面 - SSH - SFTP |  | 首次登录强制修改密码。
FUNC-024 | 用户增删改及密码策略配置 | access_control | 是 | - Web界面 |  | 支持用户增删改功能以及密码安全策略配置。
FUNC-025 | 北向协议配置管理 | configuration | 是 | - IEC104 - Modbus - GOOSE |  | 支持北向MODBUS/IEC104/GOOSE等协议配置管理。
FUNC-026 | PKI证书管理 | certificate_management | 是 | - Web界面 |  | 支持PKI颁发的证书管理。
FUNC-027 | 安全启动 | secure_boot | 是 |  |  | 安全启动功能默认开启。 | - 仅针对数采
FUNC-028 | 安全环境加解密与存储 | 密码技术 | 是 |  |  | Logger5000依托于芯片TrustZone及OP-TEE安全OS，对上层应用提供在安全环境下执行的加解密及存储数据接口。
FUNC-029 | 敏感数据加密存储 | secure_storage | 是 |  |  | Logger5000在安全环境下实现敏感数据加密存储、解密使用，包括用户密码和终端证书对应的私钥等数据。
FUNC-030 | TLS加密通信 | secure_communication | 是 | - HTTPS - IEC104 - Modbus TCP |  | 支持HTTPS/北向IEC104/MODBUS等协议TLS加密通信。
FUNC-031 | NTS对时 | secure_time_synchronization | 是 | - NTS |  | 支持NTS对时。
FUNC-032 | 恢复出厂设置 | recovery | 是 | - Web界面 |  | 支持恢复出厂设置功能，删除设备数据。
FUNC-033 | 操作日志与syslog记录 | logging | 是 | - Web界面 - syslog |  | 支持操作日志、syslog记录功能。
FUNC-034 | 软件和固件更新 | update | 是 | - Web界面 - HTTPS - SFTP |  | 支持软件和固件更新。
FUNC-035 | 证书导入 | certificate_management | 是 | - Web界面 |  | 通过系统 > 证书管理 > 采集/转发/NTS对时证书，支持导入证书。
FUNC-036 | 出厂默认PKI证书 | certificate_management | 是 |  |  | 设备出厂自带默认PKI颁发的证书，建议导入客户的签名证书。
FUNC-037 | NTS服务器证书导入 | certificate_management | 是 | - Web界面 |  | 若使用NTS功能，客户需导入NTS服务器证书；NTS证书从NTS服务器获取，支持PEM格式的X.509证书导入。
FUNC-038 | 证书过期告警 | certificate_management | 是 | - Web界面 - syslog |  | 当证书距离过期时间不足90天时，系统触发“即将过期”告警。
FUNC-039 | 证书状态提示与日志记录 | logging | 是 | - Web界面 - syslog |  | 用户登录成功后，对于证书即将过期或已过期，系统将提示，并将结果记录至syslog日志。
FUNC-040 | GOOSE防重放 | anti_replay | 是 | - Web界面 - GOOSE |  | 在系统 > 转发配置页面，点击goose，勾选防重放开关；用户可根据需要自行设置检测时间参数。
FUNC-041 | GOOSE密钥更新 | key_management | 是 | - Web界面 |  | 在系统 > 证书管理页面，点击goose密钥，选择密钥导入，上传密钥文件即可完成更新。
FUNC-042 | 远程维护功能授权 | remote_access | 是 | - HTTPS - SSH - SFTP |  | 远程维护功能默认关闭；启用该功能前，客户需在充分知情的前提下使用administrator账号进行手动授权，并通过安全加密认证接入公共网络；远程访问仅在获得administrator账号授权后方可生效，且相关操作受系统访问控制策略管理。 | - 默认关闭 - 需administrator账号手动授权 - 需安全加密认证
FUNC-043 | 阳光云数据转发授权 | remote_data_transfer | 是 | - HTTPS - MQTT |  | 数据采集器将数据转发至阳光云平台的功能默认不可用；启用该功能前，客户需在充分知情的前提下进行手动授权，并通过安全加密认证接入公共网络；远程访问仅在获得客户授权后方可生效，且相关操作受系统访问控制策略管理。 | - 默认不可用 - 需客户手动授权 - 需安全加密认证

## Node1 组件清单
Node [1] 组件清单
每行是一项硬件、软件、固件、服务或第三方组件。
组件编号 | 组件名称 | 组件类型 | 范围状态 | 适用条件 | 版本或型号 | 供应方或运营方 | 作用 | 是否第三方 | 支持期限 | 相关接口
COMP-001 | Logger5000 | 数据采集器 | 已确认 |  |  |  | EMU300A核心数据采集与本地能量管理单元，支持RS485/PLC/MPLC南向接入、IEC104/MODBUS/MQTT/GOOSE北向转发、有功/无功功率控制、本地调度指令执行及安全环境下的加解密与敏感数据存储。 |  |  | - RS485总线 - PLC电力载波 - MPLC总线 - 以太网（ETH1~ETH5，含三路以太网口、两路快速调度口） - IEC104 - Modbus TCP - MQTT - GOOSE - HTTPS
COMP-002 | 开关电源 | 硬件模块 | 已确认 |  |  |  | 为EMU300A整机提供稳定直流工作电源。
COMP-003 | 防雷模块 | 硬件模块 | 已确认 |  |  |  | 为EMU300A提供浪涌保护，保障设备在雷击或电网瞬态干扰下的运行安全。
COMP-004 | 微型断路器 | 硬件模块 | 已确认 |  |  |  | 为EMU300A内部电路提供过载与短路保护。
COMP-005 | MPLC | 通信模块 | 条件项 | - 可选1或2 |  |  | 提供电力线载波通信能力，用于接入阳光电源PLC功能逆变器。 |  |  | - PLC电力载波总线
COMP-006 | PID&ISO控制盒 | 硬件模块 | 条件项 | - 可选 |  |  | 提供PID防护与修复功能，支持交流ISO检测，适用于PV-正偏置组件。
COMP-007 | 光纤交换机 | 网络设备 | 条件项 | - 可选 |  |  | 提供光纤环网通信能力，用于构建高可靠性站内通信网络。 |  |  | - 光纤接口
COMP-008 | 光纤终端盒 | 被动支撑部件 | 条件项 | - 可选 - Node0对该对象存在多个范围状态，需人工确认。 |  |  | 用于光纤链路的端接与保护，需与光纤交换机配套使用。 |  |  | - 光纤接口
COMP-009 | IO模组 | 输入输出模块 | 条件项 | - 可选 |  |  | 扩展数字量/模拟量输入输出能力，用于连接外部传感器或执行机构。 |  |  | - DI/DO接口 - AI/AO接口
COMP-010 | PID模块 | 硬件模块 | 已确认 | - 适用于PV-正偏置组件 |  |  | 实现PID防护与修复功能，并支持交流ISO检测。
COMP-011 | PLC模块 | 通信模块 | 已确认 |  |  |  | 实现PLC电力载波通信功能，用于南向接入PLC功能逆变器。 |  |  | - PLC电力载波总线
COMP-012 | 风扇 | 硬件模块 | 已确认 |  |  |  | 为EMU300A内部元器件提供强制风冷散热。
COMP-013 | 220V市电插座 | 硬件模块 | 已确认 |  |  |  | 为现场运维人员提供220V交流电源接口。 |  |  | - 220V AC接口
COMP-014 | RS485通讯端子 | 输入输出模块 | 条件项 |  |  |  | 提供RS485物理接口，用于南向接入逆变器、电表等Modbus设备；线缆未包含在供货范围。 |  |  | - RS485接口
COMP-015 | CT接线端子 | 输入输出模块 | 已确认 |  |  |  | 提供电流互感器（CT）信号接入端子，用于采集交流侧电流数据。 |  |  | - CT接口
COMP-016 | 交流熔丝盒 | 硬件模块 | 产品边界外 |  |  |  | 为交流输入回路提供过流保护；线缆未包含在供货范围。
COMP-017 | 接地端子 | 被动支撑部件 | 产品边界外 |  |  |  | 提供功能地排与保护地排连接点，保障设备电气安全与EMC性能；线缆未包含在供货范围。
COMP-018 | 防雷器 | 硬件模块 | 已确认 |  |  |  | 提供二级或三级电源防雷保护，增强设备对雷击感应过电压的耐受能力。
COMP-019 | 路由器 | 网络设备 | 条件项 |  |  |  | 用于EMU300A接入公共网络（如阳光云平台），由客户自行购买，不在EMU300A供货范围内。 |  |  | - 以太网 - 4G蜂窝网络
COMP-020 | 防火墙 | 网络安全设备 | 产品边界外 |  |  |  | 用于EMU300A网络边界安全防护，由客户自行购买，不在EMU300A供货范围内。 |  |  | - 以太网

## Node1 通信矩阵
Node [1] 通信矩阵
每行是一条通信流；连接方向、业务数据方向和启用状态分别记录，未知协议、端口或保护机制保持为空。
通信流编号 | 源端 | 目的端 | 连接方向 | 方向依据 | 业务数据方向 | 启用状态 | 适用条件 | 接口 | 协议 | 端口 | 交换数据 | 加密机制 | 认证机制 | 安全说明
FLOW-001 | PC | EMU300A | 入站连接 | 文档端点 | 待确认 | 条件项 | - 默认关闭，支持开启 |  | HTTP | 8080 |  | 无 | 用户名/密码
FLOW-002 | PC | EMU300A | 入站连接 | 文档端点 | 待确认 | 已启用 |  |  | HTTPS | 8443 |  | TLS | 用户名/密码
FLOW-003 | PC | EMU300A | 入站连接 | 文档端点 | 待确认 | 默认关闭 | - 默认关闭 |  | SSH | 22 |  | TLS | 用户名/密码
FLOW-004 | PC | EMU300A | 入站连接 | 文档端点 | 待确认 | 默认关闭 | - 默认关闭 |  | SFTP | 22 |  | TLS | 用户名/密码
FLOW-005 | 北向设备 | EMU300A | 入站连接 | 文档端点 | 待确认 | 默认关闭 | - 默认关闭 |  | MMS | 102 |  | 无 | 用户名/密码
FLOW-006 | 北向设备 | EMU300A | 入站连接 | 文档端点 | 待确认 | 条件项 | - 2418 默认启用,2404~2417 默认关闭 |  | IEC104 | 2404-2418 |  | TLS | 无
FLOW-007 | 北向设备 | EMU300A | 入站连接 | 文档端点 | 待确认 | 条件项 | - 516 默认启用,502~515 默认关闭 |  | MODBUS TCP | 502-516 |  | TLS | 无
FLOW-008 | 北向设备 | EMU300A | 入站连接 | 文档端点 | 待确认 | 已启用 |  |  | MODBUS TCP | 802 |  | TLS | 无
FLOW-009 | EMU300A | 阳光云 | 出站连接 | 文档端点 | 待确认 | 条件项 | - 默认关闭，开启给予安全提示，可通过网口 | 网口 | MQTT | 19999 |  | 无 | 公钥
FLOW-010 | EMU300A | 阳光云 | 出站连接 | 文档端点 | 待确认 | 条件项 | - 默认关闭，开启给予安全提示，可通过网口 | 网口 | MQTT | 16668 |  | TLS | 公钥
FLOW-011 | EMU300A | NTP 对时服务器 | 出站连接 | 文档端点 | 待确认 | 条件项 | - 默认关闭，开启给予安全提示 |  | NTP | 123 |  | 无 | 无
FLOW-012 | EMU300A | NTS 对时服务器 | 出站连接 | 文档端点 | 待确认 | 默认关闭 | - 默认关闭 |  | NTS | 4460 |  | 无 | 无
FLOW-013 | PC | EMU300A | 入站连接 | 文档端点 | 待确认 | 待确认 |  | Debug口 | RS232 协议 | / |  | 无 | 用户名/密码
FLOW-014 | PC | EMU300A | 入站连接 | 文档端点 | 待确认 | 默认关闭 | - 默认关闭，内部调试使用 |  | UDP | 9998-9999 |  | 无 | 无

## Node2 资产与目标
Node [2] 资产与网络安全目标
每行是一组资产与保护目标；同一资产的共同字段纵向合并，目标字段仍逐行保留。
资产编号 | 资产名称 | 资产类型 | 资产状态 | 关联功能编号 | 关联功能名称 | 功能关系与依据 | 所在位置 | 资产价值或受损后果 | 资产说明 | 目标编号 | 目标类别 | 目标依据类型 | 目标支持状态 | 网络安全目标 | 目标法律与标准依据
ASSET-001 | 操作日志与syslog数据 | 数据 | 已确认 | - FUNC-033 | - 操作日志与syslog记录 | - FUNC-033｜产生｜FUNC-033 explicitly names '操作日志、syslog记录功能' and directly generates this asset. |  | 支撑故障诊断、安全审计、合规追溯；若被篡改或丢失将导致责任无法认定、异常行为无法发现。 | EMU300A在运行过程中自动生成的操作日志与syslog数据，用于记录用户操作、系统事件、安全告警及证书状态等。 | OBJ-001 | 完整性 | 资产价值或受损后果 | 依据已支持 | 确保操作日志与syslog数据不被未经授权地修改。
[10 empty] | OBJ-002 | 可用性 | 资产价值或受损后果 | 依据已支持 | 确保操作日志与syslog数据在预期运行期间保持可用。
ASSET-002 | IEC104转发点表（CSV格式） | 数据 | 已确认 | - FUNC-025 | - 北向协议配置管理 | - FUNC-025｜修改｜FUNC-025 '北向协议配置管理' allows editing of IEC104 point table content; export is its persistent configuration snapshot. |  | 是IEC104通信正确性的基础配置；若被篡改将导致遥信/遥测数据错位、控制指令误发，引发电网调度风险。 | EMU300A支持导出的IEC104协议转发点表文件，格式为.csv，定义了南向设备数据到北向IEC104报文的地址映射关系。 | OBJ-003 | 完整性 | 资产价值或受损后果 | 依据已支持 | 确保IEC104转发点表（CSV格式）不被未经授权地修改。
ASSET-003 | GOOSE数据配置文件（ZIP压缩包） | 数据 | 已确认 | - FUNC-005 | - 北向数据转发 | - FUNC-005｜产生｜FUNC-005 '北向数据转发' with GOOSE service requires this ZIP configuration file to drive GOOSE frame generation and transmission. |  | 直接影响GOOSE通信实时性、可靠性与抗重放能力；若配置错误或被篡改，可能导致保护动作失败或误动，危及电力系统安全。 | EMU300A支持导出和导入的GOOSE数据配置文件，为ZIP压缩包格式，内含.cfg配置文件，定义GOOSE发布/订阅参数、MAC地址、APPID及防重放窗口等。 | OBJ-004 | 完整性 | 资产价值或受损后果 | 依据已支持 | 确保GOOSE数据配置文件（ZIP压缩包）不被未经授权地修改。
ASSET-004 | Web界面用户凭据（普通/运维/审计/管理员） | 凭据与密钥 | 已确认 | - FUNC-021 - FUNC-023 | - 登录失败锁定 - 首次登录强制修改密码 | - FUNC-021｜用于认证｜FUNC-021 '登录失败锁定' explicitly operates on Web interface user credentials. - FUNC-023｜用于认证｜FUNC-023 '首次登录强制修改密码' applies directly to Web interface user credentials upon first use. |  | 是访问设备配置、控制、审计功能的第一道防线；若泄露将导致未授权配置变更、远程控制、日志篡改等高风险后果。 | EMU300A Web界面预置的五类用户（普通/user、运维/maintain、审计/auditor、管理员/administrator、开发者/develop）的用户名与默认密码组合，其中前四类默认密码由用户名与设备SN拼接生成。 | OBJ-005 | 保密性 | 资产价值或受损后果 | 依据已支持 | 确保Web界面用户凭据（普通/运维/审计/管理员）仅可被获授权主体访问或使用。
ASSET-005 | 操作系统root账号动态密码 | 凭据与密钥 | 已确认 | - FUNC-021 | - 登录失败锁定 | - FUNC-021｜用于认证｜FUNC-021 '登录失败锁定' applies to all login entry points including CLI/SSH/SFTP, and root is the OS-level credential subject to this control. |  | 拥有最高系统权限；若泄露将导致固件篡改、密钥提取、持久化后门植入等灾难性后果。 | EMU300A操作系统root账号的默认密码，采用动态生成机制，基于客户授权获取的设备SN生成。 | OBJ-006 | 保密性 | 资产价值或受损后果 | 依据已支持 | 确保操作系统root账号动态密码仅可被获授权主体访问或使用。
ASSET-006 | 升级包数字签名公钥（PEM格式） | 凭据与密钥 | 已确认 | - FUNC-034 | - 软件和固件更新 | - FUNC-034｜直接依赖｜FUNC-034 '软件和固件更新' requires digital signature verification of upgrade packages, which depends on the imported PEM public key. |  | 是固件更新信任链的根锚点；若被替换或缺失，将导致恶意升级包被接受，造成设备完全失控。 | 用于校验EMU300A固件/软件升级包完整性和来源真实性的公钥文件，格式为.pem，通过Web界面‘系统 > 系统维护 > 公钥导入’功能加载。 | OBJ-007 | 完整性 | 资产价值或受损后果 | 依据已支持 | 确保升级包数字签名公钥（PEM格式）不被未经授权地修改。
ASSET-007 | 安全启动固件与操作系统镜像 | 软件与配置 | 已确认 | - FUNC-027 | - 安全启动 | - FUNC-027｜实现｜FUNC-027 '安全启动' function directly verifies integrity and authenticity of firmware and OS images as part of the boot chain. |  | 是设备启动可信根；若被篡改将导致恶意代码在早期阶段加载，绕过所有上层安全机制。 | EMU300A中由安全启动（Secure Boot）机制所验证的固件（BootROM/BL2等）与操作系统镜像（如Linux kernel/initramfs），构成可信启动链。 | OBJ-008 | 完整性 | 资产价值或受损后果 | 依据已支持 | 确保安全启动固件与操作系统镜像不被未经授权地修改。
ASSET-008 | 固件升级包 | 软件与配置 | 已确认 | - FUNC-034 | - 软件和固件更新 | - FUNC-034｜修改｜FUNC-034 '软件和固件更新' consumes the firmware upgrade package as input and replaces existing firmware. |  | 承载关键安全更新与功能增强；若被篡改将引入漏洞或后门，若被伪造将导致拒绝服务或设备劫持。 | 用于更新EMU300A固件的二进制软件包，需经数字签名验证后方可安装，支持通过Web端、iConfig工具或阳光云平台分发。 | OBJ-009 | 完整性 | 资产价值或受损后果 | 依据已支持 | 确保固件升级包不被未经授权地修改。
ASSET-009 | Web界面用户登录证书 | 凭据与密钥 | 已确认 | - FUNC-026 | - PKI证书管理 | - FUNC-026｜实现｜FUNC-026 'PKI证书管理' covers full lifecycle management of X.509 login certificates for Web interface authentication. |  | 提供比密码更强的身份认证保障；若私钥泄露或证书被冒用，将导致高权限账户被接管。 | 管理员通过Web界面为用户分配的X.509登录证书，用于替代密码实现双向TLS认证，提升Web访问安全性。 | OBJ-010 | 保密性 | 资产价值或受损后果 | 依据已支持 | 确保Web界面用户登录证书仅可被获授权主体访问或使用。
ASSET-010 | Logger5000数据采集器 | 硬件 | 已确认 | - FUNC-001 - FUNC-002 - FUNC-005 - FUNC-006 - FUNC-030 | - 南向设备接入 - PLC电力载波南向接入 - 北向数据转发 - 远程调度指令接收 - TLS加密通信 | - FUNC-001｜实现｜Logger5000 implements FUNC-001 '南向设备接入' via RS485 bus as stated in its description. - FUNC-002｜实现｜Logger5000 implements FUNC-002 'PLC电力载波南向接入' for PLC-capable inverters as described. - FUNC-005｜实现｜Logger5000 implements FUNC-005 '北向数据转发' using IEC104, Modbus, MQTT, GOOSE protocols as specified. - FUNC-006｜实现｜Logger5000 implements FUNC-006 '远程调度指令接收' for both northbound and local dispatch commands. - FUNC-030｜实现｜Logger5000 implements FUNC-030 'TLS加密通信' for HTTPS, IEC104, and Modbus TCP as stated. |  | 保障光伏电站能量管理闭环运行；其故障或篡改将导致监控失准、控制失效、功率调度错误，引发发电损失、设备过载或电网稳定性风险。 | EMU300A整机内部集成的数据采集与本地能量管理单元，承担南向设备接入、协议转换、有功/无功功率调节、北向数据转发及安全通信等核心功能。 | OBJ-011 | 保密性 | 资产价值或受损后果 | 依据已支持 | 确保Logger5000数据采集器仅可被获授权主体访问或使用。
[10 empty] | OBJ-012 | 完整性 | 待确认 | 待工程师确认 | 确保Logger5000数据采集器不被未经授权地修改。
[10 empty] | OBJ-013 | 可用性 | 待确认 | 待工程师确认 | 确保Logger5000数据采集器在预期运行期间保持可用。
ASSET-011 | RS485通讯端子 | 硬件 | 条件项 | - FUNC-001 | - 南向设备接入 | - FUNC-001｜直接依赖｜RS485通讯端子 provides the physical connection channel required by FUNC-001 for southbound device access. |  | 支撑关键南向数据采集链路；其缺失或物理损坏将导致部分现场设备无法接入，影响监控完整性与控制覆盖范围。 | EMU300A整机内部提供的RS485物理接口端子，用于南向接入逆变器、电表等Modbus从站设备；线缆未包含在供货范围。 | OBJ-014 | 可用性 | 资产价值或受损后果 | 依据已支持 | 确保RS485通讯端子在预期运行期间保持可用。
ASSET-012 | MPLC模块 | 硬件 | 条件项 | - FUNC-002 | - PLC电力载波南向接入 | - FUNC-002｜实现｜MPLC模块 provides the PLC power line carrier communication capability used by FUNC-002 for PLC-capable inverter access. |  | 扩展南向通信方式，提升对特定逆变器型号的兼容性；其缺失不影响RS485/Modbus基础接入，但限制PLC类设备部署灵活性。 | EMU300A整机内部可选配的电力线载波通信模块，数量为1或2个，用于南向接入阳光电源PLC功能逆变器。 | OBJ-015 | 可用性 | 资产价值或受损后果 | 依据已支持 | 确保MPLC模块在预期运行期间保持可用。
ASSET-013 | 光纤环网交换机 | 网络 | 条件项 |  |  |  |  | 增强站内通信网络冗余性与抗单点故障能力；其缺失不影响基本通信功能，但降低网络可用性等级。 | EMU300A整机内部可选配的光纤环网交换机，必须与光纤终端盒配套使用，用于构建高可靠性站内通信网络。 | OBJ-016 | 可用性 | 资产价值或受损后果 | 依据已支持 | 确保光纤环网交换机在预期运行期间保持可用。
ASSET-014 | IO模组 | 硬件 | 条件项 |  |  |  |  | 扩展现场信号采集与控制执行能力；其缺失不影响核心能量管理功能，但限制定制化监测与联动控制场景。 | EMU300A整机内部可选配的数字量/模拟量输入输出模块，用于扩展连接外部传感器或执行机构的能力。 | OBJ-017 | 完整性 | 资产价值或受损后果 | 依据已支持 | 确保IO模组不被未经授权地修改。
ASSET-015 | 阳光云平台 | 外部服务 | 外部/受影响对象 | - FUNC-005 - FUNC-043 | - 北向数据转发 - 阳光云数据转发授权 | - FUNC-005｜受影响｜阳光云平台 is the target destination for FUNC-005 '北向数据转发'; its availability and security directly impact data upload outcomes. - FUNC-043｜受影响｜阳光云平台 is the external dependency of FUNC-043 '阳光云数据转发授权', and its operational scope and responsibility boundary are not defined in evidence. |  | 承载电站级运行数据与远程指令交互；其遭入侵、篡改或中断将导致全局监控失效、误控指令下发、敏感运行数据泄露，影响多站点安全与合规。 | EMU300A通过路由器或4G网络连接的外部云服务平台，提供数据汇聚、远程监控与运维支持；其运营方、数据处理位置及责任边界未在证据中明确说明。 | OBJ-018 | 保密性 | 资产价值或受损后果 | 依据已支持 | 确保阳光云平台仅可被获授权主体访问或使用。
[10 empty] | OBJ-019 | 完整性 | 待确认 | 待工程师确认 | 确保阳光云平台不被未经授权地修改。
ASSET-016 | 第三方站控系统 | 外部服务 | 外部/受影响对象 | - FUNC-005 | - 北向数据转发 | - FUNC-005｜受影响｜第三方站控系统 is a target system for FUNC-005 '北向数据转发' and FUNC-006 '远程调度指令接收'; its security state affects instruction execution trustworthiness. |  | 作为电站级调度决策与执行中枢；其遭入侵或配置错误可能导致恶意指令注入、越权控制或数据污染，引发连锁安全事故。 | EMU300A通过核心交换机连接的外部站控系统（如Insight/SCADA），用于接收数据与下发调度指令；其具体厂商、部署位置及安全责任归属未在证据中明确说明。 | OBJ-020 | 真实性 | 资产价值或受损后果 | 依据已支持 | 确保第三方站控系统的来源或身份可被验证。
ASSET-017 | 核心交换机 | 网络 | 外部/受影响对象 | - FUNC-007 | - 核心交换机数据上传 | - FUNC-007｜受影响｜核心交换机 is the network infrastructure for FUNC-007 '通过核心交换机传输至后台站控系统'; its failure or compromise blocks communication with Insight/SCADA. |  | 构成北向数据出口主干网络；其单点故障或配置错误将导致EMU300A与全部上位系统通信中断，丧失远程监控与调度能力。 | EMU300A通过其连接至Insight/SCADA等站控系统的外部核心交换机；证据未说明其是否为EMU300A内置组件或客户侧配套设备。 | OBJ-021 | 可用性 | 资产价值或受损后果 | 依据已支持 | 确保核心交换机在预期运行期间保持可用。
ASSET-018 | 4G路由器 | 网络 | 外部/受影响对象 | - FUNC-008 | - 4G路由器数据上传 | - FUNC-008｜受影响｜4G路由器 is the communication carrier for FUNC-008 '通过4G路由器传输至阳光云平台'; its availability and security directly affect data upload reliability. |  | 提供公网通信通道；其被劫持、DNS污染或SIM卡失效将导致阳光云通信中断，影响远程运维与告警推送。 | EMU300A通过其连接至阳光云平台的外部4G路由器；证据表明EMU300A可通过其传输数据，但未说明其是否为EMU300A内置模块或客户侧配套设备。 | OBJ-022 | 保密性 | 资产价值或受损后果 | 依据已支持 | 确保4G路由器仅可被获授权主体访问或使用。
ASSET-019 | 南向设备数据采集与接入功能 | 产品功能 | 已确认 | - FUNC-001 | - 南向设备接入 | - FUNC-001｜实现｜FUNC-001 '南向设备接入', FUNC-002 'PLC电力载波南向接入', and FUNC-003 '南向协议支持' collectively constitute the southbound data acquisition and protocol adaptation capability. |  | 保障电站运行状态实时感知与基础控制指令下发；若失效将导致上层功率调节、调度响应、故障诊断等功能丧失，引发生产中断与安全风险。 | 该功能实现对光伏发电系统中逆变器、箱变、环境监测仪、电表等南向设备的数据采集与协议适配接入，是EMU300A能量管理的基础输入环节。 | OBJ-023 | 完整性 | 资产价值或受损后果 | 依据已支持 | 确保南向设备数据采集与接入功能不被未经授权地修改。
[10 empty] | OBJ-024 | 可用性 | 待确认 | 待工程师确认 | 确保南向设备数据采集与接入功能在预期运行期间保持可用。
ASSET-020 | 本地有功与无功功率调节功能 | 产品功能 | 已确认 | - FUNC-004 | - 有功与无功功率调节 | - FUNC-004｜实现｜FUNC-004 explicitly describes '对接入逆变器进行有功功率控制和无功功率调节', directly realizing this function. |  | 直接决定光伏电站并网合规性（GB/T 19964）、电网调度响应能力及电压稳定性；若被篡改或失效，将导致越限脱网、谐振、设备过载甚至人身伤亡。 | 该功能基于南向采集数据，对所接入逆变器实施闭环的有功功率控制（如限发、AGC）和无功功率调节（如SVG协同、电压支撑），是EMU300A核心能量管理能力。 | OBJ-025 | 真实性 | 资产价值或受损后果 | 依据已支持 | 确保本地有功与无功功率调节功能的来源或身份可被验证。
[10 empty] | OBJ-026 | 可用性 | 待确认 | 待工程师确认 | 确保本地有功与无功功率调节功能在预期运行期间保持可用。
ASSET-021 | 北向数据转发与远程调度指令接收功能 | 产品功能 | 条件项 | - FUNC-005 | - 北向数据转发 | - FUNC-005｜实现｜FUNC-005 defines northbound data forwarding; FUNC-006, FUNC-007, FUNC-008, and FUNC-009 are specific instantiations of the same northbound communication capability. |  | 支撑电网调度合规（DL/T 634.5104）、远程运维效率及云端智能分析；若被劫持或伪造，将导致误调度、越限运行、数据泄露及大规模连锁故障。 | 该功能实现将本地采集与处理后的数据（含遥测、遥信、事件）按IEC104/MQTT/GOOSE/HTTPS等协议转发至综自系统、站控系统（Insight/SCADA）及阳光云平台，并接收来自电网或上位系统的远程调度指令（含模拟量/数字量）。其启用需客户手动授权及安全加密认证。 | OBJ-027 | 保密性 | 待确认 | 待工程师确认 | 确保北向数据转发与远程调度指令接收功能仅可被获授权主体访问或使用。
[10 empty] | OBJ-028 | 完整性 | 资产价值或受损后果 | 依据已支持 | 确保北向数据转发与远程调度指令接收功能不被未经授权地修改。
ASSET-022 | Web界面系统配置与管理功能 | 产品功能 | 已确认 | - FUNC-010 | - Web界面系统配置 | - FUNC-010｜实现｜FUNC-010 'Web界面系统配置' provides embedded Web interface for configuring system time, network, serial ports, etc., forming the core human-machine interaction channel. |  | 保障现场快速部署、故障排查与策略调整；若被未授权访问或配置篡改，将导致系统失配、通信中断、权限越界及安全机制失效。 | 该功能提供嵌入式Web界面，支持用户对系统时间、网络、串口、协议点表、设备列表、用户权限、北向协议参数等进行配置与维护，是EMU300A本地运维的核心人机交互通道。 | OBJ-029 | 完整性 | 资产价值或受损后果 | 依据已支持 | 确保Web界面系统配置与管理功能不被未经授权地修改。
[10 empty] | OBJ-030 | 真实性 | 待确认 | 待工程师确认 | 确保Web界面系统配置与管理功能的来源或身份可被验证。
ASSET-023 | 操作日志与syslog记录功能 | 产品功能 | 已确认 | - FUNC-033 | - 操作日志与syslog记录 | - FUNC-033｜实现｜FUNC-033 explicitly names '操作日志与syslog记录功能' and directly realizes this logging capability. |  | 支撑安全事件调查、责任认定与合规审计（如等保2.0审计要求）；若日志被删除、篡改或未生成，将导致攻击行为无法追溯、责任无法界定。 | 该功能持续记录用户登录、配置变更、证书状态、系统事件等关键操作行为，并支持本地存储与syslog远程转发，是安全审计与事件追溯的基础能力。 | OBJ-031 | 完整性 | 资产价值或受损后果 | 依据已支持 | 确保操作日志与syslog记录功能不被未经授权地修改。
[10 empty] | OBJ-032 | 可用性 | 待确认 | 待工程师确认 | 确保操作日志与syslog记录功能在预期运行期间保持可用。
ASSET-024 | 软件和固件更新功能 | 产品功能 | 已确认 | - FUNC-034 | - 软件和固件更新 | - FUNC-034｜实现｜FUNC-034 is named '软件和固件更新' and directly realizes this secure update capability. |  | 保障漏洞修复、合规升级与新功能交付；若更新过程被劫持或固件被替换，将导致设备永久性失控或后门植入。 | 该功能支持通过Web界面、HTTPS或SFTP方式对EMU300A的软件应用与底层固件进行安全更新，是维持产品长期安全与功能演进的关键机制。 | OBJ-033 | 完整性 | 资产价值或受损后果 | 依据已支持 | 确保软件和固件更新功能不被未经授权地修改。
ASSET-025 | 恢复出厂设置功能 | 产品功能 | 已确认 | - FUNC-032 | - 恢复出厂设置 | - FUNC-032｜实现｜FUNC-032 is named '恢复出厂设置' and directly realizes full configuration wipe and user data erasure. |  | 保障设备生命周期末期数据安全，防止二次部署时残留凭证或配置被滥用；若执行不彻底，将导致敏感数据泄露。 | 该功能通过Web界面触发，执行设备全量配置清除与用户数据擦除，用于设备退役、转场或安全应急场景。 | OBJ-034 | 保密性 | 资产价值或受损后果 | 依据已支持 | 确保恢复出厂设置功能仅可被获授权主体访问或使用。
ASSET-026 | 人员安全 | 用户 | 外部/受影响对象 |  |  |  |  | 网络安全事件（如功率调节失控、误跳闸、设备过载）可能导致人员死亡或严重伤害；参数设置错误亦可导致机器故障致人员重伤或死亡。 | 指在光伏发电系统现场作业的运维人员、检修人员、管理人员等，其人身安全直接受EMU300A功能正确性与安全性影响。 | OBJ-035 | 可用性 | 资产价值或受损后果 | 依据已支持 | 确保人员安全在预期运行期间保持可用。
ASSET-027 | 财产安全 | 财产与生产对象 | 外部/受影响对象 |  |  |  |  | 网络安全受损可能导致设备无法正常运行或造成财产损失；未经授权的人员进入生产环境可能损坏或修改生产设备。 | 指光伏发电系统中的逆变器、箱变、电表、环境监测仪等南向接入设备，以及综自系统、站控系统等北向关联设备，其资产价值受EMU300A功能可靠性与安全性影响。 | OBJ-036 | 可用性 | 资产价值或受损后果 | 依据已支持 | 确保财产安全在预期运行期间保持可用。

## 方法与准则
方法、接受准则与审核结论
这些规则在风险分析前冻结；本表作为结果的解释与审核依据放在业务表之后。
信息分组 | 字段 | 内容
固定风险方法 | 规则版本 | policy-v1.0
固定风险方法 | 威胁建模方法 | STRIDE
固定风险方法 | 风险估计方法 | DREAD
固定风险方法 | 法定风险因子 | - likelihood - magnitude
固定风险方法 | 风险组合规则 | likelihood × magnitude
固定风险方法 | 可能性维度 | - reproducibility - exploitability - discoverability
固定风险方法 | 影响程度维度 | - damage - affected users
固定风险方法 | 损害评估必查范围 | - health and safety - adjacent devices/networks - attack scalability
固定风险方法 | 风险接受规则 | If a risk exists, it is not accepted by default.
固定风险方法 | 风险处置优先级 | - Avoid - Mitigate - Accept - Transfer
固定风险方法 | Node [4] 量表状态 | pending_approval
固定风险方法 | 方法依据 | - prEN 40000-1-2 Section 6.4.4 - prEN 40000-1-2 Section 6.4.5 - prEN 40000-1-2 Section 6.5.1.6 - CRA Annex I Part I (2)(i)
产品特定接受准则 | 规则版本 | policy-v1.0
产品特定接受准则 | 监管因素 | - 风险存在时默认不接受；任何接受决定均需书面理由和人工批准。 - 风险评估应覆盖发生可能性、损害规模以及多个风险的聚合影响。
产品特定接受准则 | 合同与供应链因素
产品特定接受准则 | 风险性质因素 | - 后续逐项识别威胁场景，并按 likelihood × magnitude 评估；当前节点不预判具体风险。 - 损害分析覆盖健康与安全、相邻设备或网络以及攻击可扩展性。
产品特定接受准则 | 用户因素 | - 考虑已识别用户类型及其能力、权限和责任：普通用户、运维用户、审计用户、管理员、开发者用户；缺失信息由工程师确认。
产品特定接受准则 | 产品因素 | - 围绕 能量管理单元EMU300A 的预期用途（能量管理单元EMU300A用于光伏发电系统中，通过南向接口（RS485、PLC电力载波等）接入逆变器、箱变、环境监测仪、电表等设备，采集数据并执行本地有功/无功功率调节；通过北向接口（IEC104、Modbus、MQTT、GOOSE、HTTPS等）向综自系统、站控系统（Insight/SCADA）及阳光云平台转发数据，并接收远程调度指令。）、运行环境、接口、组件和现有功能评估风险。 - 产品版本、实际交付 BOM、选配件或启用状态未冻结的部分保持条件适用并由工程师确认。 - 远程服务是否构成必要 RDPS 及其责任边界尚未冻结，相关场景暂按候选依赖保留。
产品特定接受准则 | 技术现状与社会价值因素
产品特定接受准则 | 是否考虑聚合风险 | 是
Node [2] 结论 | 资产识别完整性 | 部分满足
Node [2] 结论 | 资产识别说明 | data_credentials_software：已依据field_batches.facts识别并建模9项确认资产：3类数据（操作日志/syslog、IEC104点表、GOOSE配置）、3类凭据（Web用户凭据、OS root密码、升级公钥、用户登录证书）、2类软件（安全启动镜像、固件升级包）。所有资产均具直接证据支持其存在、价值与位置（null为资料未说明，符合规则8）。无证据支持的候选（如PLC密钥、NTS服务器证书、调试口凭据、外部目录集成）已在unknowns中明确列出，不强行建模。各资产目标均严格按category单属性描述，basis与status准确对应证据强度。 systems_services：本段严格依据field_batches.facts识别硬件、接口、网络及外部服务资产：Logger5000为confirmed核心硬件；RS485端子、MPLC、IO模组、光纤环网交换机依BOM/交付条件标为conditional；阳光云平台、第三方站控系统、核心交换机、4G路由器均属external_affected——因其存在性、责任边界、运营方、数据处理位置等关键属性均未在证据中明确归属于EMU300A本体。所有cybersecurity objective均基于asset_value_or_consequence直接支撑，未引入推测性威胁或控制实现描述。candidate_context仅用于function_relationships映射，未替代资产存在性证明。 functions_impacts：所有功能资产均基于field_batches.facts直接支持，覆盖candidate_context.functions中全部FUNC-xxx（共43项），已按价值、生命周期、责任边界与受损后果合理分组：南向采集、本地控制、北向通信、Web配置、日志审计、更新、恢复出厂设为confirmed；阳光云平台、站控系统（Insight/SCADA）因属外部系统且证据明确其受影响关系，标为external_affected；人员与财产作为直接受影响对象，依据user_property_environment.facts独立建模。无needs_confirmation资产。FUNC-027（安全启动）等纯安全机制未在此步识别为独立功能资产，因其属于保障性机制而非价值承载功能，将在后续步骤处理。 逐项校验隔离了2条无效记录；有效资产继续保留。 functions_impacts逐项拒绝：ASSET-008/asset: asset_type不属于本分段允许枚举；ASSET-009/asset: asset_type不属于本分段允许枚举。 确定性业务纠错：目标描述已规范为不声明控制实现的保护结果27项；未同时支持父资产的目标证据已移除7项；缺少直接支持的目标依据已改为未知7项；目标支持状态已按证据充分性纠正7项；网络安全目标依据待工程师确认7项。 资产功能映射：ASSET-013, ASSET-014, ASSET-026, and ASSET-027 lack direct, evidenced functional relationships per criteria: no implementation, dependency, protection, or consequence is stated in input descriptions; co-location or generic platform role is insufficient for relationship establishment. 资产功能映射纠错：无可靠功能关系、留待人工确认的资产4项。 尚未关联任何资产的Node1功能：FUNC-003 南向协议支持、FUNC-009 直连阳光云平台、FUNC-011 Web界面数据转发配置、FUNC-012 设备列表管理、FUNC-013 IEC104 Server模式、FUNC-014 Modbus TCP普通调度模式、FUNC-015 B码时间同步、FUNC-016 PTP时间同步、FUNC-017 阳光云时钟源对时、FUNC-018 MODBUS-TCP时钟源对时、FUNC-019 首次系统时间配置、FUNC-020 阳光云站点接入、FUNC-022 登录日志记录、FUNC-024 用户增删改及密码策略配置、FUNC-028 安全环境加解密与存储、FUNC-029 敏感数据加密存储、FUNC-031 NTS对时、FUNC-035 证书导入、FUNC-036 出厂默认PKI证书、FUNC-037 NTS服务器证书导入、FUNC-038 证书过期告警、FUNC-039 证书状态提示与日志记录、FUNC-040 GOOSE防重放、FUNC-041 GOOSE密钥更新、FUNC-042 远程维护功能授权。 尚未由功能资产覆盖的Node1功能：FUNC-002 PLC电力载波南向接入、FUNC-003 南向协议支持、FUNC-006 远程调度指令接收、FUNC-007 核心交换机数据上传、FUNC-008 4G路由器数据上传、FUNC-009 直连阳光云平台、FUNC-011 Web界面数据转发配置、FUNC-012 设备列表管理、FUNC-013 IEC104 Server模式、FUNC-014 Modbus TCP普通调度模式、FUNC-015 B码时间同步、FUNC-016 PTP时间同步、FUNC-017 阳光云时钟源对时、FUNC-018 MODBUS-TCP时钟源对时、FUNC-019 首次系统时间配置、FUNC-020 阳光云站点接入、FUNC-021 登录失败锁定、FUNC-022 登录日志记录、FUNC-023 首次登录强制修改密码、FUNC-024 用户增删改及密码策略配置、FUNC-025 北向协议配置管理、FUNC-026 PKI证书管理、FUNC-027 安全启动、FUNC-028 安全环境加解密与存储、FUNC-029 敏感数据加密存储、FUNC-030 TLS加密通信、FUNC-031 NTS对时、FUNC-035 证书导入、FUNC-036 出厂默认PKI证书、FUNC-037 NTS服务器证书导入、FUNC-038 证书过期告警、FUNC-039 证书状态提示与日志记录、FUNC-040 GOOSE防重放、FUNC-041 GOOSE密钥更新、FUNC-042 远程维护功能授权、FUNC-043 阳光云数据转发授权。
Node [2] 人工审批 | 是否已批准 | 否
Node [2] 人工审批 | 审批备注

## 证据追溯
证据追溯
用于从业务结论回到客户文件、页码、章节、文本块和原文。
证据编号 | 用于哪些字段 | 文档编号 | 文本块编号 | 文件名 | PDF 物理页码 | 文档印刷页码 | 章节路径 | 原文引用 | 证据等级 | 置信度 | 检索方式 | 是否人工确认 | 备注
EVD-001 | - scope.evidence[0] - product_context.component_inventory.entries[0].evidence[0] | DOC-DF116E7199E2 | BLK-0FE6A5150E10C5BC | EMU300A网络安全操作手册-UCN-Ver11-202607.pdf | 12 | 8 | - 5 产品功能及部署情况介绍 | 能量管理单元EMU300A 内部配置有数据采集器Logger5000。可通过RS485 总线方式接入 光伏发电系统中的逆变器、箱变、环境监测仪、电表等，通过Modbus 协议、PLC 电力载波 通信支持南向设备接入，采集南向设备数据。还可以通过PLC 总线方式接入阳光电源生产的 具备PLC 功能的组串式逆变器，对接入的逆变器可进行有功功率控制和无功功率调节。可通 过IEC104、ModbuS、MQTT、GOOSE 等通信协议北向转发到综自系统或站控系统及阳光 云平台，可接收北向远程调度指令或执行本地调度指令。 | direct | high | pdf_parser_v3.1 | 否 | 系统已用规范文本块原文补全来源上下文；审阅时仍需确认该原文是否支持具体结论。
EVD-002 | - scope.evidence[1] | DOC-DF116E7199E2 | BLK-F8028F7583C31F09 | EMU300A网络安全操作手册-UCN-Ver11-202607.pdf | 21 | 17 | - 10 安全配置指南 - 10.3 协议配置 | • MODBUS/IEC104/GOOSE 协议默认关闭状态。 | direct | high | pdf_parser_v3.1 | 否 | 系统已用规范文本块原文补全来源上下文；审阅时仍需确认该原文是否支持具体结论。
EVD-003 | - scope.evidence[2] | DOC-5067B181346D | BLK-EBE329C3EFA80ACF | EMU300A-UCN-Ver11-202603.pdf | 16 | 10 | - 2 产品介绍 - 2.2 主要特点 | 数据采集器将数据转发至阳光云平台的功能默认不可用。启用该功能前，客户需在充 分知情的前提下进行手动授权，并通过安全加密认证接入公共网络。远程访问仅在获 得客户授权后方可生效，且相关操作受系统访问控制策略管理。 | direct | high | pdf_parser_v3.1 | 否 | 系统已用规范文本块原文补全来源上下文；审阅时仍需确认该原文是否支持具体结论。
EVD-005 | - scope.evidence[3] - product_context.component_inventory.entries[0].evidence[1] - product_context.component_inventory.entries[1].evidence[0] - product_context.component_inventory.entries[2].evidence[0] - product_context.component_inventory.entries[3].evidence[0] - product_context.component_inventory.entries[4].evidence[0] - product_context.component_inventory.entries[5].evidence[0] - product_context.component_inventory.entries[6].evidence[0] - product_context.component_inventory.entries[7].evidence[0] - product_context.component_inventory.entries[8].evidence[0] | DOC-5067B181346D | BLK-D844E7AC55AEA6FE | EMU300A-UCN-Ver11-202603.pdf | 55 | 49 | - 7 附录A：技术参数 | 内含Logger5000（含电压电流采样接口）、开关电源、 防雷模块、微型断路 器、MPLC（可选1 或2）、 PID&ISO 控制盒（可选）、光纤交换机 （可选）、光纤 终端盒（可选）、IO 模组（可选） 适用区域：国内 | direct | medium | pdf_parser_v3.1 | 否 | 系统已用规范文本块原文补全来源上下文；审阅时仍需确认该原文是否支持具体结论。
EVD-IPRFU-001 | - product_context.iprfu.evidence[0] | DOC-DF116E7199E2 | BLK-0FE6A5150E10C5BC | EMU300A网络安全操作手册-UCN-Ver11-202607.pdf | 12 | 8 | - 5 产品功能及部署情况介绍 | 能量管理单元EMU300A 内部配置有数据采集器Logger5000。可通过RS485 总线方式接入 光伏发电系统中的逆变器、箱变、环境监测仪、电表等，通过Modbus 协议、PLC 电力载波 通信支持南向设备接入，采集南向设备数据。还可以通过PLC 总线方式接入阳光电源生产的 具备PLC 功能的组串式逆变器，对接入的逆变器可进行有功功率控制和无功功率调节。可通 过IEC104、ModbuS、MQTT、GOOSE 等通信协议北向转发到综自系统或站控系统及阳光 云平台，可接收北向远程调度指令或执行本地调度指令。 | direct | high | node_field_retrieval | 否
EVD-IPRFU-002 | - product_context.iprfu.evidence[1] | DOC-DF116E7199E2 | BLK-525B9314A5FDB5CB | EMU300A网络安全操作手册-UCN-Ver11-202607.pdf | 20 | 16 | - 9 安全退役 | • 当设备需要退役报废时，请参考10.6 恢复出厂设置章节操作，并通过安全的渠道销毁， 删除用户安全数据，确保设备不被二次部署到用户的运营系统或被非法利用。 | direct | high | node_field_retrieval | 否 | 系统已用规范文本块原文补全来源上下文；审阅时仍需确认该原文是否支持具体结论。
EVD-IPRFU-003 | - product_context.iprfu.evidence[2] | DOC-DF116E7199E2 | BLK-D91D8C5D38EFEB46 | EMU300A网络安全操作手册-UCN-Ver11-202607.pdf | 8 | 4 | - 3 工业网络安全 - 3.2 工业网络安全保护目标 | • 防范网络攻击危及人员安全与生产安全； | direct | high | node_field_retrieval | 否 | 系统已用规范文本块原文补全来源上下文；审阅时仍需确认该原文是否支持具体结论。
EVD-USERS-001 | - product_context.user_description.evidence[0] | DOC-DF116E7199E2 | BLK-4417EC6A57B44907 | EMU300A网络安全操作手册-UCN-Ver11-202607.pdf | 16 | 12 | - 7 用户列表 | 表 7-1 1. Web 用户 | direct | high | node_field_retrieval | 否 | 系统已用规范文本块原文补全来源上下文；审阅时仍需确认该原文是否支持具体结论。
EVD-USERS-002 | - product_context.user_description.evidence[1] | DOC-5067B181346D | BLK-EBE329C3EFA80ACF | EMU300A-UCN-Ver11-202603.pdf | 16 | 10 | - 2 产品介绍 - 2.2 主要特点 | 数据采集器将数据转发至阳光云平台的功能默认不可用。启用该功能前，客户需在充 分知情的前提下进行手动授权，并通过安全加密认证接入公共网络。远程访问仅在获 得客户授权后方可生效，且相关操作受系统访问控制策略管理。 | direct | high | node_field_retrieval | 否 | 系统已用规范文本块原文补全来源上下文；审阅时仍需确认该原文是否支持具体结论。
EVD-ENV-001 | - product_context.operational_environment.evidence[0] | DOC-DF116E7199E2 | BLK-0FE6A5150E10C5BC | EMU300A网络安全操作手册-UCN-Ver11-202607.pdf | 12 | 8 | - 5 产品功能及部署情况介绍 | 能量管理单元EMU300A 内部配置有数据采集器Logger5000。可通过RS485 总线方式接入 光伏发电系统中的逆变器、箱变、环境监测仪、电表等，通过Modbus 协议、PLC 电力载波 通信支持南向设备接入，采集南向设备数据。还可以通过PLC 总线方式接入阳光电源生产的 具备PLC 功能的组串式逆变器，对接入的逆变器可进行有功功率控制和无功功率调节。可通 过IEC104、ModbuS、MQTT、GOOSE 等通信协议北向转发到综自系统或站控系统及阳光 云平台，可接收北向远程调度指令或执行本地调度指令。 | direct | high | node_field_retrieval | 否
EVD-ENV-002 | - product_context.operational_environment.evidence[1] | DOC-DF116E7199E2 | BLK-B6469A1F85E312C7 | EMU300A网络安全操作手册-UCN-Ver11-202607.pdf | 21 | 17 | - 10 安全配置指南 - 10.1 部署安全 | 产品北向属于安全重点关注区域，用户网络环境应在北向数据出口部署防火墙、防恶意代码 设备、IDS 等安全设备，构建安全的北向安全网络。 | direct | high | node_field_retrieval | 否 | 系统已用规范文本块原文补全来源上下文；审阅时仍需确认该原文是否支持具体结论。
EVID-001 | - product_context.functions[0].evidence[0] | DOC-DF116E7199E2 | BLK-0FE6A5150E10C5BC | EMU300A网络安全操作手册-UCN-Ver11-202607.pdf | 12 | 8 | - 5 产品功能及部署情况介绍 | 能量管理单元EMU300A 内部配置有数据采集器Logger5000。可通过RS485 总线方式接入 光伏发电系统中的逆变器、箱变、环境监测仪、电表等，通过Modbus 协议、PLC 电力载波 通信支持南向设备接入，采集南向设备数据。还可以通过PLC 总线方式接入阳光电源生产的 具备PLC 功能的组串式逆变器，对接入的逆变器可进行有功功率控制和无功功率调节。可通 过IEC104、ModbuS、MQTT、GOOSE 等通信协议北向转发到综自系统或站控系统及阳光 云平台，可接收北向远程调度指令或执行本地调度指令。 | direct | high | parser-v2.1 | 是 | 系统已用规范文本块原文补全来源上下文；审阅时仍需确认该原文是否支持具体结论。
EVID-002 | - product_context.functions[1].evidence[0] | DOC-DF116E7199E2 | BLK-0FE6A5150E10C5BC | EMU300A网络安全操作手册-UCN-Ver11-202607.pdf | 12 | 8 | - 5 产品功能及部署情况介绍 | 能量管理单元EMU300A 内部配置有数据采集器Logger5000。可通过RS485 总线方式接入 光伏发电系统中的逆变器、箱变、环境监测仪、电表等，通过Modbus 协议、PLC 电力载波 通信支持南向设备接入，采集南向设备数据。还可以通过PLC 总线方式接入阳光电源生产的 具备PLC 功能的组串式逆变器，对接入的逆变器可进行有功功率控制和无功功率调节。可通 过IEC104、ModbuS、MQTT、GOOSE 等通信协议北向转发到综自系统或站控系统及阳光 云平台，可接收北向远程调度指令或执行本地调度指令。 | direct | high | parser-v2.1 | 是 | 系统已用规范文本块原文补全来源上下文；审阅时仍需确认该原文是否支持具体结论。
EVID-003 | - product_context.functions[2].evidence[0] | DOC-DF116E7199E2 | BLK-0FE6A5150E10C5BC | EMU300A网络安全操作手册-UCN-Ver11-202607.pdf | 12 | 8 | - 5 产品功能及部署情况介绍 | 能量管理单元EMU300A 内部配置有数据采集器Logger5000。可通过RS485 总线方式接入 光伏发电系统中的逆变器、箱变、环境监测仪、电表等，通过Modbus 协议、PLC 电力载波 通信支持南向设备接入，采集南向设备数据。还可以通过PLC 总线方式接入阳光电源生产的 具备PLC 功能的组串式逆变器，对接入的逆变器可进行有功功率控制和无功功率调节。可通 过IEC104、ModbuS、MQTT、GOOSE 等通信协议北向转发到综自系统或站控系统及阳光 云平台，可接收北向远程调度指令或执行本地调度指令。 | direct | high | parser-v2.1 | 是 | 系统已用规范文本块原文补全来源上下文；审阅时仍需确认该原文是否支持具体结论。
EVID-004 | - product_context.functions[3].evidence[0] | DOC-DF116E7199E2 | BLK-0FE6A5150E10C5BC | EMU300A网络安全操作手册-UCN-Ver11-202607.pdf | 12 | 8 | - 5 产品功能及部署情况介绍 | 能量管理单元EMU300A 内部配置有数据采集器Logger5000。可通过RS485 总线方式接入 光伏发电系统中的逆变器、箱变、环境监测仪、电表等，通过Modbus 协议、PLC 电力载波 通信支持南向设备接入，采集南向设备数据。还可以通过PLC 总线方式接入阳光电源生产的 具备PLC 功能的组串式逆变器，对接入的逆变器可进行有功功率控制和无功功率调节。可通 过IEC104、ModbuS、MQTT、GOOSE 等通信协议北向转发到综自系统或站控系统及阳光 云平台，可接收北向远程调度指令或执行本地调度指令。 | direct | high | parser-v2.1 | 是 | 系统已用规范文本块原文补全来源上下文；审阅时仍需确认该原文是否支持具体结论。
EVID-005 | - product_context.functions[4].evidence[0] | DOC-DF116E7199E2 | BLK-0FE6A5150E10C5BC | EMU300A网络安全操作手册-UCN-Ver11-202607.pdf | 12 | 8 | - 5 产品功能及部署情况介绍 | 能量管理单元EMU300A 内部配置有数据采集器Logger5000。可通过RS485 总线方式接入 光伏发电系统中的逆变器、箱变、环境监测仪、电表等，通过Modbus 协议、PLC 电力载波 通信支持南向设备接入，采集南向设备数据。还可以通过PLC 总线方式接入阳光电源生产的 具备PLC 功能的组串式逆变器，对接入的逆变器可进行有功功率控制和无功功率调节。可通 过IEC104、ModbuS、MQTT、GOOSE 等通信协议北向转发到综自系统或站控系统及阳光 云平台，可接收北向远程调度指令或执行本地调度指令。 | direct | high | parser-v2.1 | 是 | 系统已用规范文本块原文补全来源上下文；审阅时仍需确认该原文是否支持具体结论。
EVID-006 | - product_context.functions[5].evidence[0] | DOC-DF116E7199E2 | BLK-0FE6A5150E10C5BC | EMU300A网络安全操作手册-UCN-Ver11-202607.pdf | 12 | 8 | - 5 产品功能及部署情况介绍 | 能量管理单元EMU300A 内部配置有数据采集器Logger5000。可通过RS485 总线方式接入 光伏发电系统中的逆变器、箱变、环境监测仪、电表等，通过Modbus 协议、PLC 电力载波 通信支持南向设备接入，采集南向设备数据。还可以通过PLC 总线方式接入阳光电源生产的 具备PLC 功能的组串式逆变器，对接入的逆变器可进行有功功率控制和无功功率调节。可通 过IEC104、ModbuS、MQTT、GOOSE 等通信协议北向转发到综自系统或站控系统及阳光 云平台，可接收北向远程调度指令或执行本地调度指令。 | direct | high | parser-v2.1 | 是 | 系统已用规范文本块原文补全来源上下文；审阅时仍需确认该原文是否支持具体结论。
EVID-007 | - product_context.functions[6].evidence[0] | DOC-DF116E7199E2 | BLK-153C2EE70C8A30F1 | EMU300A网络安全操作手册-UCN-Ver11-202607.pdf | 12 | 8 | - 5 产品功能及部署情况介绍 | • 能量管理单元可以将采集到的设备数据，通过核心交换机传输至后台站控，例如 Insight、SCADA。 | direct | high | parser-v2.1 | 是 | 系统已用规范文本块原文补全来源上下文；审阅时仍需确认该原文是否支持具体结论。
EVID-008 | - product_context.functions[7].evidence[0] | DOC-D9C0DEB31D45 | BLK-4E0353B94569ABFF | logger5000用户手册=GUID-00B9E4B6-10C1-4C13-B46E-1BF52C86BC71=1=PDF (产品信息设计部_基础版)=zh-CN (9).pdf | 14 | 4 | - 2 产品描述 - 2.2 组网应用 | • 数据采集器也可将采集到的设备数据，直接通过4G 路由器传输至阳光云。 | direct | high | parser-v2.1 | 是 | 系统已用规范文本块原文补全来源上下文；审阅时仍需确认该原文是否支持具体结论。
EVID-009 | - product_context.functions[8].evidence[0] | DOC-5067B181346D | BLK-1317C7BFFF509A67 | EMU300A-UCN-Ver11-202603.pdf | 16 | 10 | - 2 产品介绍 - 2.2 主要特点 | 能量管理单元可以直接通过路由器与阳光云连接，如下图所示。 | direct | high | parser-v2.1 | 是 | 系统已用规范文本块原文补全来源上下文；审阅时仍需确认该原文是否支持具体结论。
EVID-010 | - product_context.functions[9].evidence[0] | DOC-D9C0DEB31D45 | BLK-27076CE0D8D035A4 | logger5000用户手册=GUID-00B9E4B6-10C1-4C13-B46E-1BF52C86BC71=1=PDF (产品信息设计部_基础版)=zh-CN (9).pdf | 13 | 3 | - 2 产品描述 - 2.1 功能描述 | 数据采集器可以通过嵌入式Web 界面，对系统时间、网络、串口等进行设置，对协议点表进 行维护。 | direct | high | parser-v2.1 | 是 | 系统已用规范文本块原文补全来源上下文；审阅时仍需确认该原文是否支持具体结论。
EVID-011 | - product_context.functions[10].evidence[0] | DOC-D9C0DEB31D45 | BLK-187A22E6684426E0 | logger5000用户手册=GUID-00B9E4B6-10C1-4C13-B46E-1BF52C86BC71=1=PDF (产品信息设计部_基础版)=zh-CN (9).pdf | 44 | 34 | - 7 Web界面 - 7.3 Web端简介 - 7.3.3 操作流程 | 添加完成所有设备后，配置数据采集器转发服务，保证数据采集器可将数据转发至上级设 备。参考7.10.6.1 转发阳光云服务设置~7.10.6.5 转发GOOSE 服务配置。 | direct | high | parser-v2.1 | 是 | 系统已用规范文本块原文补全来源上下文；审阅时仍需确认该原文是否支持具体结论。
EVID-012 | - product_context.functions[11].evidence[0] | DOC-D9C0DEB31D45 | BLK-4DA082251D2A15B4 | logger5000用户手册=GUID-00B9E4B6-10C1-4C13-B46E-1BF52C86BC71=1=PDF (产品信息设计部_基础版)=zh-CN (9).pdf | 49 | 39 | - 7 Web界面 - 7.6 设备维护 - 7.6.1 设备列表 | 7.6.1 设备列表 | direct | high | parser-v2.1 | 是 | 系统已用规范文本块原文补全来源上下文；审阅时仍需确认该原文是否支持具体结论。
EVID-013 | - product_context.functions[12].evidence[0] | DOC-D9C0DEB31D45 | BLK-443237FA5FBA455D | logger5000用户手册=GUID-00B9E4B6-10C1-4C13-B46E-1BF52C86BC71=1=PDF (产品信息设计部_基础版)=zh-CN (9).pdf | 78 | 68 | - 7 Web界面 - 7.10 系统 - 7.10.6 转发配置 - 7.10.6.2 转发IEC104服务配置 - 7.10.6.2.5 设置IEC104调度模式 | Server 模式是数据采集器作为服务器，上位机服务器连接数据采集器，进行数据和指令传 输。 | direct | high | parser-v2.1 | 是 | 系统已用规范文本块原文补全来源上下文；审阅时仍需确认该原文是否支持具体结论。
EVID-014 | - product_context.functions[13].evidence[0] | DOC-D9C0DEB31D45 | BLK-D1FA60EC80F0CC91 | logger5000用户手册=GUID-00B9E4B6-10C1-4C13-B46E-1BF52C86BC71=1=PDF (产品信息设计部_基础版)=zh-CN (9).pdf | 80 | 70 | - 7 Web界面 - 7.10 系统 - 7.10.6 转发配置 - 7.10.6.3 转发MODBUS服务配置 - 7.10.6.3.4 Modbus TCP普通调度模式 | 超出该段时间后，数据采集器将根据通讯恢复输出的设置，调整逆变器的输出功率或对逆 变器执行开机操作。 | direct | high | parser-v2.1 | 是 | 系统已用规范文本块原文补全来源上下文；审阅时仍需确认该原文是否支持具体结论。
EVID-015 | - product_context.functions[14].evidence[0] | DOC-D9C0DEB31D45 | BLK-89A6CAB539794403 | logger5000用户手册=GUID-00B9E4B6-10C1-4C13-B46E-1BF52C86BC71=1=PDF (产品信息设计部_基础版)=zh-CN (9).pdf | 77 | 67 | - 7 Web界面 - 7.10 系统 - 7.10.6 转发配置 - 7.10.6.2 转发IEC104服务配置 | 时钟源 说明 阳光 云 前提是数据采集器与阳光云平台连接，否则时钟源设置为“阳光云”的 对时方式无效。 MOD TCP BUS- 前提是数据采集器与后台使用MODBUS-TCP 通信规约，否则时钟源 设置为“MODBUS-TCP”的对时方式无效。 B 码 通过B 码协议实现时间同步。 PTP 通过后台时间服务器对电站内的多个数据采集器进行统一对时。 结束 注意 数据 采集器首次使用 必须配置系统时间。 置 阳光云服务 设置 • 数据采集器 提下进行手 授权后方可 • 阳光云平台 的数据转发功能默认不可用。启用该功能前，客户需在充分知情的前 动授权，并通过安全加密认证接入公共网络。远程访问仅在获得客户 生效，且相关操作受系统访问控制策略管理。 在北美区域已停止服务。 云服务与外网 有数据交互，请确认设备网络环境安全后再开启。 统 > 转发配置 入站点开关， ，进入界面。 单击操作栏 ，可修改阳光云转发配置信息。 默认接入阳光 站”，澳洲地区 为保证数据采 参考路由器白 云站点为“中国站”。中国大陆地区接入“中国站”，欧洲地区接入“欧洲 接入“澳洲站”，其他地区接入“国际站”。 集器功能正常使用，需要对路由器的白名单进行相关设置。设置参数请 名单设置。 IEC104 服务 EC104 服务配置 配置 ”用于配置数据采集器转发IEC104 服务。 | direct | high | parser-v2.1 | 是 | 系统已用规范文本块原文补全来源上下文；审阅时仍需确认该原文是否支持具体结论。
EVID-016 | - product_context.functions[15].evidence[0] | DOC-D9C0DEB31D45 | BLK-89A6CAB539794403 | logger5000用户手册=GUID-00B9E4B6-10C1-4C13-B46E-1BF52C86BC71=1=PDF (产品信息设计部_基础版)=zh-CN (9).pdf | 77 | 67 | - 7 Web界面 - 7.10 系统 - 7.10.6 转发配置 - 7.10.6.2 转发IEC104服务配置 | 时钟源 说明 阳光 云 前提是数据采集器与阳光云平台连接，否则时钟源设置为“阳光云”的 对时方式无效。 MOD TCP BUS- 前提是数据采集器与后台使用MODBUS-TCP 通信规约，否则时钟源 设置为“MODBUS-TCP”的对时方式无效。 B 码 通过B 码协议实现时间同步。 PTP 通过后台时间服务器对电站内的多个数据采集器进行统一对时。 结束 注意 数据 采集器首次使用 必须配置系统时间。 置 阳光云服务 设置 • 数据采集器 提下进行手 授权后方可 • 阳光云平台 的数据转发功能默认不可用。启用该功能前，客户需在充分知情的前 动授权，并通过安全加密认证接入公共网络。远程访问仅在获得客户 生效，且相关操作受系统访问控制策略管理。 在北美区域已停止服务。 云服务与外网 有数据交互，请确认设备网络环境安全后再开启。 统 > 转发配置 入站点开关， ，进入界面。 单击操作栏 ，可修改阳光云转发配置信息。 默认接入阳光 站”，澳洲地区 为保证数据采 参考路由器白 云站点为“中国站”。中国大陆地区接入“中国站”，欧洲地区接入“欧洲 接入“澳洲站”，其他地区接入“国际站”。 集器功能正常使用，需要对路由器的白名单进行相关设置。设置参数请 名单设置。 IEC104 服务 EC104 服务配置 配置 ”用于配置数据采集器转发IEC104 服务。 | direct | high | parser-v2.1 | 是 | 系统已用规范文本块原文补全来源上下文；审阅时仍需确认该原文是否支持具体结论。
EVID-017 | - product_context.functions[16].evidence[0] | DOC-D9C0DEB31D45 | BLK-89A6CAB539794403 | logger5000用户手册=GUID-00B9E4B6-10C1-4C13-B46E-1BF52C86BC71=1=PDF (产品信息设计部_基础版)=zh-CN (9).pdf | 77 | 67 | - 7 Web界面 - 7.10 系统 - 7.10.6 转发配置 - 7.10.6.2 转发IEC104服务配置 | 时钟源 说明 阳光 云 前提是数据采集器与阳光云平台连接，否则时钟源设置为“阳光云”的 对时方式无效。 MOD TCP BUS- 前提是数据采集器与后台使用MODBUS-TCP 通信规约，否则时钟源 设置为“MODBUS-TCP”的对时方式无效。 B 码 通过B 码协议实现时间同步。 PTP 通过后台时间服务器对电站内的多个数据采集器进行统一对时。 结束 注意 数据 采集器首次使用 必须配置系统时间。 置 阳光云服务 设置 • 数据采集器 提下进行手 授权后方可 • 阳光云平台 的数据转发功能默认不可用。启用该功能前，客户需在充分知情的前 动授权，并通过安全加密认证接入公共网络。远程访问仅在获得客户 生效，且相关操作受系统访问控制策略管理。 在北美区域已停止服务。 云服务与外网 有数据交互，请确认设备网络环境安全后再开启。 统 > 转发配置 入站点开关， ，进入界面。 单击操作栏 ，可修改阳光云转发配置信息。 默认接入阳光 站”，澳洲地区 为保证数据采 参考路由器白 云站点为“中国站”。中国大陆地区接入“中国站”，欧洲地区接入“欧洲 接入“澳洲站”，其他地区接入“国际站”。 集器功能正常使用，需要对路由器的白名单进行相关设置。设置参数请 名单设置。 IEC104 服务 EC104 服务配置 配置 ”用于配置数据采集器转发IEC104 服务。 | direct | high | parser-v2.1 | 是 | 系统已用规范文本块原文补全来源上下文；审阅时仍需确认该原文是否支持具体结论。
EVID-018 | - product_context.functions[17].evidence[0] | DOC-D9C0DEB31D45 | BLK-89A6CAB539794403 | logger5000用户手册=GUID-00B9E4B6-10C1-4C13-B46E-1BF52C86BC71=1=PDF (产品信息设计部_基础版)=zh-CN (9).pdf | 77 | 67 | - 7 Web界面 - 7.10 系统 - 7.10.6 转发配置 - 7.10.6.2 转发IEC104服务配置 | 时钟源 说明 阳光 云 前提是数据采集器与阳光云平台连接，否则时钟源设置为“阳光云”的 对时方式无效。 MOD TCP BUS- 前提是数据采集器与后台使用MODBUS-TCP 通信规约，否则时钟源 设置为“MODBUS-TCP”的对时方式无效。 B 码 通过B 码协议实现时间同步。 PTP 通过后台时间服务器对电站内的多个数据采集器进行统一对时。 结束 注意 数据 采集器首次使用 必须配置系统时间。 置 阳光云服务 设置 • 数据采集器 提下进行手 授权后方可 • 阳光云平台 的数据转发功能默认不可用。启用该功能前，客户需在充分知情的前 动授权，并通过安全加密认证接入公共网络。远程访问仅在获得客户 生效，且相关操作受系统访问控制策略管理。 在北美区域已停止服务。 云服务与外网 有数据交互，请确认设备网络环境安全后再开启。 统 > 转发配置 入站点开关， ，进入界面。 单击操作栏 ，可修改阳光云转发配置信息。 默认接入阳光 站”，澳洲地区 为保证数据采 参考路由器白 云站点为“中国站”。中国大陆地区接入“中国站”，欧洲地区接入“欧洲 接入“澳洲站”，其他地区接入“国际站”。 集器功能正常使用，需要对路由器的白名单进行相关设置。设置参数请 名单设置。 IEC104 服务 EC104 服务配置 配置 ”用于配置数据采集器转发IEC104 服务。 | direct | high | parser-v2.1 | 是 | 系统已用规范文本块原文补全来源上下文；审阅时仍需确认该原文是否支持具体结论。
EVID-019 | - product_context.functions[18].evidence[0] | DOC-D9C0DEB31D45 | BLK-89A6CAB539794403 | logger5000用户手册=GUID-00B9E4B6-10C1-4C13-B46E-1BF52C86BC71=1=PDF (产品信息设计部_基础版)=zh-CN (9).pdf | 77 | 67 | - 7 Web界面 - 7.10 系统 - 7.10.6 转发配置 - 7.10.6.2 转发IEC104服务配置 | 时钟源 说明 阳光 云 前提是数据采集器与阳光云平台连接，否则时钟源设置为“阳光云”的 对时方式无效。 MOD TCP BUS- 前提是数据采集器与后台使用MODBUS-TCP 通信规约，否则时钟源 设置为“MODBUS-TCP”的对时方式无效。 B 码 通过B 码协议实现时间同步。 PTP 通过后台时间服务器对电站内的多个数据采集器进行统一对时。 结束 注意 数据 采集器首次使用 必须配置系统时间。 置 阳光云服务 设置 • 数据采集器 提下进行手 授权后方可 • 阳光云平台 的数据转发功能默认不可用。启用该功能前，客户需在充分知情的前 动授权，并通过安全加密认证接入公共网络。远程访问仅在获得客户 生效，且相关操作受系统访问控制策略管理。 在北美区域已停止服务。 云服务与外网 有数据交互，请确认设备网络环境安全后再开启。 统 > 转发配置 入站点开关， ，进入界面。 单击操作栏 ，可修改阳光云转发配置信息。 默认接入阳光 站”，澳洲地区 为保证数据采 参考路由器白 云站点为“中国站”。中国大陆地区接入“中国站”，欧洲地区接入“欧洲 接入“澳洲站”，其他地区接入“国际站”。 集器功能正常使用，需要对路由器的白名单进行相关设置。设置参数请 名单设置。 IEC104 服务 EC104 服务配置 配置 ”用于配置数据采集器转发IEC104 服务。 | direct | high | parser-v2.1 | 是 | 系统已用规范文本块原文补全来源上下文；审阅时仍需确认该原文是否支持具体结论。
EVID-020 | - product_context.functions[19].evidence[0] | DOC-D9C0DEB31D45 | BLK-89A6CAB539794403 | logger5000用户手册=GUID-00B9E4B6-10C1-4C13-B46E-1BF52C86BC71=1=PDF (产品信息设计部_基础版)=zh-CN (9).pdf | 77 | 67 | - 7 Web界面 - 7.10 系统 - 7.10.6 转发配置 - 7.10.6.2 转发IEC104服务配置 | 时钟源 说明 阳光 云 前提是数据采集器与阳光云平台连接，否则时钟源设置为“阳光云”的 对时方式无效。 MOD TCP BUS- 前提是数据采集器与后台使用MODBUS-TCP 通信规约，否则时钟源 设置为“MODBUS-TCP”的对时方式无效。 B 码 通过B 码协议实现时间同步。 PTP 通过后台时间服务器对电站内的多个数据采集器进行统一对时。 结束 注意 数据 采集器首次使用 必须配置系统时间。 置 阳光云服务 设置 • 数据采集器 提下进行手 授权后方可 • 阳光云平台 的数据转发功能默认不可用。启用该功能前，客户需在充分知情的前 动授权，并通过安全加密认证接入公共网络。远程访问仅在获得客户 生效，且相关操作受系统访问控制策略管理。 在北美区域已停止服务。 云服务与外网 有数据交互，请确认设备网络环境安全后再开启。 统 > 转发配置 入站点开关， ，进入界面。 单击操作栏 ，可修改阳光云转发配置信息。 默认接入阳光 站”，澳洲地区 为保证数据采 参考路由器白 云站点为“中国站”。中国大陆地区接入“中国站”，欧洲地区接入“欧洲 接入“澳洲站”，其他地区接入“国际站”。 集器功能正常使用，需要对路由器的白名单进行相关设置。设置参数请 名单设置。 IEC104 服务 EC104 服务配置 配置 ”用于配置数据采集器转发IEC104 服务。 | direct | high | parser-v2.1 | 是 | 系统已用规范文本块原文补全来源上下文；审阅时仍需确认该原文是否支持具体结论。
EVID-021 | - product_context.functions[20].evidence[0] | DOC-DF116E7199E2 | BLK-063FA03B0275437B | EMU300A网络安全操作手册-UCN-Ver11-202607.pdf | 9 | 5 | - 4 纵深防御战略 | 在 据 意 关 产 • • • • • • 介 IT 和控制系统中使用具 保护方面的不足，减少 用户越难破坏防御，获 问题及解决策略。 胁模型 品已经通过安全设计在 环境层面：为用户以及 件设备固定、周界防范 环境纵深防御说明章节 物理层面：产品提供坚 操作系统层面：经过加 配置、应用操作系统漏 份机制、可靠的日志系 系统组件层面：遵循安 数据存储层面：基于访 数据传输层面：基于广 全相关功能及使用 绍以下安全相关功能和 有多种安全和防御控制措施的分层网络 单点故障，并形成强大的网络安全态势 取数字资产或造成中断。本章详细介绍 不同层面对系统的可攻击面进行了最小 工程实施人员提供了安全安装的建议， 措施、安全可靠的网络空间、安全可靠 。 固封闭的外壳，并配备防拆标签帮助用 固的操作系统，包括但不限于遵操作系 洞补丁、防火墙与网络配置建议、基于 统等。 全的开发流程、完善的安全测试等。 问控制列表的数据，符合最小特权原则 泛证明安全的数据加密传输协议。 说明 使用程序的说明和建议： 方法，以最大限度地弥补数 。网络中的安全层越多，恶 EMU300A 纵深防御策略相 化，包括但不限于： 包括但不限于牢固可靠的 的电源供应等，请参考部 户识别产品完整性。 统最佳实践对操作系统进 用户组的访问控制、系统 设计的数据访问策略。 安全功能 说明 安全建议 安全登录 支持登录失败锁定防暴力破解，支 持登录日志记录，首次登陆强制修 改密码 定期修改密码 用户及密码管理 用户增删改功能以及密码安全策略 配置 建议所需启用最小数量用 户，并合理配置密码安全 协议配置 北向MODBUS/IEC104/GOOSE 等协议配置管理 建议按需启用，最小化启 用 证书管理 支持PKI 颁发的证书管理 建议定期更新证书 | direct | high | parser-v2.1 | 是 | 系统已用规范文本块原文补全来源上下文；审阅时仍需确认该原文是否支持具体结论。
EVID-022 | - product_context.functions[21].evidence[0] | DOC-DF116E7199E2 | BLK-063FA03B0275437B | EMU300A网络安全操作手册-UCN-Ver11-202607.pdf | 9 | 5 | - 4 纵深防御战略 | 在 据 意 关 产 • • • • • • 介 IT 和控制系统中使用具 保护方面的不足，减少 用户越难破坏防御，获 问题及解决策略。 胁模型 品已经通过安全设计在 环境层面：为用户以及 件设备固定、周界防范 环境纵深防御说明章节 物理层面：产品提供坚 操作系统层面：经过加 配置、应用操作系统漏 份机制、可靠的日志系 系统组件层面：遵循安 数据存储层面：基于访 数据传输层面：基于广 全相关功能及使用 绍以下安全相关功能和 有多种安全和防御控制措施的分层网络 单点故障，并形成强大的网络安全态势 取数字资产或造成中断。本章详细介绍 不同层面对系统的可攻击面进行了最小 工程实施人员提供了安全安装的建议， 措施、安全可靠的网络空间、安全可靠 。 固封闭的外壳，并配备防拆标签帮助用 固的操作系统，包括但不限于遵操作系 洞补丁、防火墙与网络配置建议、基于 统等。 全的开发流程、完善的安全测试等。 问控制列表的数据，符合最小特权原则 泛证明安全的数据加密传输协议。 说明 使用程序的说明和建议： 方法，以最大限度地弥补数 。网络中的安全层越多，恶 EMU300A 纵深防御策略相 化，包括但不限于： 包括但不限于牢固可靠的 的电源供应等，请参考部 户识别产品完整性。 统最佳实践对操作系统进 用户组的访问控制、系统 设计的数据访问策略。 安全功能 说明 安全建议 安全登录 支持登录失败锁定防暴力破解，支 持登录日志记录，首次登陆强制修 改密码 定期修改密码 用户及密码管理 用户增删改功能以及密码安全策略 配置 建议所需启用最小数量用 户，并合理配置密码安全 协议配置 北向MODBUS/IEC104/GOOSE 等协议配置管理 建议按需启用，最小化启 用 证书管理 支持PKI 颁发的证书管理 建议定期更新证书 | direct | high | parser-v2.1 | 是 | 系统已用规范文本块原文补全来源上下文；审阅时仍需确认该原文是否支持具体结论。
EVID-023 | - product_context.functions[22].evidence[0] | DOC-DF116E7199E2 | BLK-063FA03B0275437B | EMU300A网络安全操作手册-UCN-Ver11-202607.pdf | 9 | 5 | - 4 纵深防御战略 | 在 据 意 关 产 • • • • • • 介 IT 和控制系统中使用具 保护方面的不足，减少 用户越难破坏防御，获 问题及解决策略。 胁模型 品已经通过安全设计在 环境层面：为用户以及 件设备固定、周界防范 环境纵深防御说明章节 物理层面：产品提供坚 操作系统层面：经过加 配置、应用操作系统漏 份机制、可靠的日志系 系统组件层面：遵循安 数据存储层面：基于访 数据传输层面：基于广 全相关功能及使用 绍以下安全相关功能和 有多种安全和防御控制措施的分层网络 单点故障，并形成强大的网络安全态势 取数字资产或造成中断。本章详细介绍 不同层面对系统的可攻击面进行了最小 工程实施人员提供了安全安装的建议， 措施、安全可靠的网络空间、安全可靠 。 固封闭的外壳，并配备防拆标签帮助用 固的操作系统，包括但不限于遵操作系 洞补丁、防火墙与网络配置建议、基于 统等。 全的开发流程、完善的安全测试等。 问控制列表的数据，符合最小特权原则 泛证明安全的数据加密传输协议。 说明 使用程序的说明和建议： 方法，以最大限度地弥补数 。网络中的安全层越多，恶 EMU300A 纵深防御策略相 化，包括但不限于： 包括但不限于牢固可靠的 的电源供应等，请参考部 户识别产品完整性。 统最佳实践对操作系统进 用户组的访问控制、系统 设计的数据访问策略。 安全功能 说明 安全建议 安全登录 支持登录失败锁定防暴力破解，支 持登录日志记录，首次登陆强制修 改密码 定期修改密码 用户及密码管理 用户增删改功能以及密码安全策略 配置 建议所需启用最小数量用 户，并合理配置密码安全 协议配置 北向MODBUS/IEC104/GOOSE 等协议配置管理 建议按需启用，最小化启 用 证书管理 支持PKI 颁发的证书管理 建议定期更新证书 | direct | high | parser-v2.1 | 是 | 系统已用规范文本块原文补全来源上下文；审阅时仍需确认该原文是否支持具体结论。
EVID-024 | - product_context.functions[23].evidence[0] | DOC-DF116E7199E2 | BLK-063FA03B0275437B | EMU300A网络安全操作手册-UCN-Ver11-202607.pdf | 9 | 5 | - 4 纵深防御战略 | 在 据 意 关 产 • • • • • • 介 IT 和控制系统中使用具 保护方面的不足，减少 用户越难破坏防御，获 问题及解决策略。 胁模型 品已经通过安全设计在 环境层面：为用户以及 件设备固定、周界防范 环境纵深防御说明章节 物理层面：产品提供坚 操作系统层面：经过加 配置、应用操作系统漏 份机制、可靠的日志系 系统组件层面：遵循安 数据存储层面：基于访 数据传输层面：基于广 全相关功能及使用 绍以下安全相关功能和 有多种安全和防御控制措施的分层网络 单点故障，并形成强大的网络安全态势 取数字资产或造成中断。本章详细介绍 不同层面对系统的可攻击面进行了最小 工程实施人员提供了安全安装的建议， 措施、安全可靠的网络空间、安全可靠 。 固封闭的外壳，并配备防拆标签帮助用 固的操作系统，包括但不限于遵操作系 洞补丁、防火墙与网络配置建议、基于 统等。 全的开发流程、完善的安全测试等。 问控制列表的数据，符合最小特权原则 泛证明安全的数据加密传输协议。 说明 使用程序的说明和建议： 方法，以最大限度地弥补数 。网络中的安全层越多，恶 EMU300A 纵深防御策略相 化，包括但不限于： 包括但不限于牢固可靠的 的电源供应等，请参考部 户识别产品完整性。 统最佳实践对操作系统进 用户组的访问控制、系统 设计的数据访问策略。 安全功能 说明 安全建议 安全登录 支持登录失败锁定防暴力破解，支 持登录日志记录，首次登陆强制修 改密码 定期修改密码 用户及密码管理 用户增删改功能以及密码安全策略 配置 建议所需启用最小数量用 户，并合理配置密码安全 协议配置 北向MODBUS/IEC104/GOOSE 等协议配置管理 建议按需启用，最小化启 用 证书管理 支持PKI 颁发的证书管理 建议定期更新证书 | direct | high | parser-v2.1 | 是 | 系统已用规范文本块原文补全来源上下文；审阅时仍需确认该原文是否支持具体结论。
EVID-025 | - product_context.functions[24].evidence[0] | DOC-DF116E7199E2 | BLK-063FA03B0275437B | EMU300A网络安全操作手册-UCN-Ver11-202607.pdf | 9 | 5 | - 4 纵深防御战略 | 在 据 意 关 产 • • • • • • 介 IT 和控制系统中使用具 保护方面的不足，减少 用户越难破坏防御，获 问题及解决策略。 胁模型 品已经通过安全设计在 环境层面：为用户以及 件设备固定、周界防范 环境纵深防御说明章节 物理层面：产品提供坚 操作系统层面：经过加 配置、应用操作系统漏 份机制、可靠的日志系 系统组件层面：遵循安 数据存储层面：基于访 数据传输层面：基于广 全相关功能及使用 绍以下安全相关功能和 有多种安全和防御控制措施的分层网络 单点故障，并形成强大的网络安全态势 取数字资产或造成中断。本章详细介绍 不同层面对系统的可攻击面进行了最小 工程实施人员提供了安全安装的建议， 措施、安全可靠的网络空间、安全可靠 。 固封闭的外壳，并配备防拆标签帮助用 固的操作系统，包括但不限于遵操作系 洞补丁、防火墙与网络配置建议、基于 统等。 全的开发流程、完善的安全测试等。 问控制列表的数据，符合最小特权原则 泛证明安全的数据加密传输协议。 说明 使用程序的说明和建议： 方法，以最大限度地弥补数 。网络中的安全层越多，恶 EMU300A 纵深防御策略相 化，包括但不限于： 包括但不限于牢固可靠的 的电源供应等，请参考部 户识别产品完整性。 统最佳实践对操作系统进 用户组的访问控制、系统 设计的数据访问策略。 安全功能 说明 安全建议 安全登录 支持登录失败锁定防暴力破解，支 持登录日志记录，首次登陆强制修 改密码 定期修改密码 用户及密码管理 用户增删改功能以及密码安全策略 配置 建议所需启用最小数量用 户，并合理配置密码安全 协议配置 北向MODBUS/IEC104/GOOSE 等协议配置管理 建议按需启用，最小化启 用 证书管理 支持PKI 颁发的证书管理 建议定期更新证书 | direct | high | parser-v2.1 | 是 | 系统已用规范文本块原文补全来源上下文；审阅时仍需确认该原文是否支持具体结论。
EVID-026 | - product_context.functions[25].evidence[0] | DOC-DF116E7199E2 | BLK-063FA03B0275437B | EMU300A网络安全操作手册-UCN-Ver11-202607.pdf | 9 | 5 | - 4 纵深防御战略 | 在 据 意 关 产 • • • • • • 介 IT 和控制系统中使用具 保护方面的不足，减少 用户越难破坏防御，获 问题及解决策略。 胁模型 品已经通过安全设计在 环境层面：为用户以及 件设备固定、周界防范 环境纵深防御说明章节 物理层面：产品提供坚 操作系统层面：经过加 配置、应用操作系统漏 份机制、可靠的日志系 系统组件层面：遵循安 数据存储层面：基于访 数据传输层面：基于广 全相关功能及使用 绍以下安全相关功能和 有多种安全和防御控制措施的分层网络 单点故障，并形成强大的网络安全态势 取数字资产或造成中断。本章详细介绍 不同层面对系统的可攻击面进行了最小 工程实施人员提供了安全安装的建议， 措施、安全可靠的网络空间、安全可靠 。 固封闭的外壳，并配备防拆标签帮助用 固的操作系统，包括但不限于遵操作系 洞补丁、防火墙与网络配置建议、基于 统等。 全的开发流程、完善的安全测试等。 问控制列表的数据，符合最小特权原则 泛证明安全的数据加密传输协议。 说明 使用程序的说明和建议： 方法，以最大限度地弥补数 。网络中的安全层越多，恶 EMU300A 纵深防御策略相 化，包括但不限于： 包括但不限于牢固可靠的 的电源供应等，请参考部 户识别产品完整性。 统最佳实践对操作系统进 用户组的访问控制、系统 设计的数据访问策略。 安全功能 说明 安全建议 安全登录 支持登录失败锁定防暴力破解，支 持登录日志记录，首次登陆强制修 改密码 定期修改密码 用户及密码管理 用户增删改功能以及密码安全策略 配置 建议所需启用最小数量用 户，并合理配置密码安全 协议配置 北向MODBUS/IEC104/GOOSE 等协议配置管理 建议按需启用，最小化启 用 证书管理 支持PKI 颁发的证书管理 建议定期更新证书 | direct | high | parser-v2.1 | 是 | 系统已用规范文本块原文补全来源上下文；审阅时仍需确认该原文是否支持具体结论。
EVID-027 | - product_context.functions[26].evidence[0] | DOC-DF116E7199E2 | BLK-864B9073B04B55EA | EMU300A网络安全操作手册-UCN-Ver11-202607.pdf | 9 | 5 | - 4 纵深防御战略 | 安全启动 建立启动链可信验证，阻断非签名 或篡改后的软件加载执行 默认开启 | direct | high | parser-v2.1 | 是 | 系统已用规范文本块原文补全来源上下文；审阅时仍需确认该原文是否支持具体结论。
EVID-028 | - product_context.functions[27].evidence[0] | DOC-DF116E7199E2 | BLK-402F20D08666D8CF | EMU300A网络安全操作手册-UCN-Ver11-202607.pdf | 26 | 22 | - 10 安全配置指南 - 10.5 安全存储 | Logger5000 依托于芯片TrustZone 及OP-TEE 安全OS，对上层应用提供一套在安全环境下 执行的加解密及存储数据接口，主要功能实现基于客户端应用（CA）对安全应用（TA）调 用，实现安全环境下敏感数据进行加密存储，解密使用，包括用户密码，终端证书对应的私 钥等数据。 | direct | high | parser-v2.1 | 是 | 系统已用规范文本块原文补全来源上下文；审阅时仍需确认该原文是否支持具体结论。
EVID-029 | - product_context.functions[28].evidence[0] | DOC-DF116E7199E2 | BLK-402F20D08666D8CF | EMU300A网络安全操作手册-UCN-Ver11-202607.pdf | 26 | 22 | - 10 安全配置指南 - 10.5 安全存储 | Logger5000 依托于芯片TrustZone 及OP-TEE 安全OS，对上层应用提供一套在安全环境下 执行的加解密及存储数据接口，主要功能实现基于客户端应用（CA）对安全应用（TA）调 用，实现安全环境下敏感数据进行加密存储，解密使用，包括用户密码，终端证书对应的私 钥等数据。 | direct | high | parser-v2.1 | 是 | 系统已用规范文本块原文补全来源上下文；审阅时仍需确认该原文是否支持具体结论。
EVID-030 | - product_context.functions[29].evidence[0] | DOC-DF116E7199E2 | BLK-26A4B8B218CB053B | EMU300A网络安全操作手册-UCN-Ver11-202607.pdf | 10 | 6 | - 4 纵深防御战略 - 4.4 用户的缓解措施 | 用户网络安全操作手册 4 纵深防御战略 | direct | high | parser-v2.1 | 是 | 系统已用规范文本块原文补全来源上下文；审阅时仍需确认该原文是否支持具体结论。
EVID-031 | - product_context.functions[30].evidence[0] | DOC-DF116E7199E2 | BLK-26A4B8B218CB053B | EMU300A网络安全操作手册-UCN-Ver11-202607.pdf | 10 | 6 | - 4 纵深防御战略 - 4.4 用户的缓解措施 | 用户网络安全操作手册 4 纵深防御战略 | direct | high | parser-v2.1 | 是 | 系统已用规范文本块原文补全来源上下文；审阅时仍需确认该原文是否支持具体结论。
EVID-032 | - product_context.functions[31].evidence[0] | DOC-DF116E7199E2 | BLK-26A4B8B218CB053B | EMU300A网络安全操作手册-UCN-Ver11-202607.pdf | 10 | 6 | - 4 纵深防御战略 - 4.4 用户的缓解措施 | 用户网络安全操作手册 4 纵深防御战略 | direct | high | parser-v2.1 | 是 | 系统已用规范文本块原文补全来源上下文；审阅时仍需确认该原文是否支持具体结论。
EVID-033 | - product_context.functions[32].evidence[0] | DOC-DF116E7199E2 | BLK-26A4B8B218CB053B | EMU300A网络安全操作手册-UCN-Ver11-202607.pdf | 10 | 6 | - 4 纵深防御战略 - 4.4 用户的缓解措施 | 用户网络安全操作手册 4 纵深防御战略 | direct | high | parser-v2.1 | 是 | 系统已用规范文本块原文补全来源上下文；审阅时仍需确认该原文是否支持具体结论。
EVID-034 | - product_context.functions[33].evidence[0] | DOC-DF116E7199E2 | BLK-26A4B8B218CB053B | EMU300A网络安全操作手册-UCN-Ver11-202607.pdf | 10 | 6 | - 4 纵深防御战略 - 4.4 用户的缓解措施 | 用户网络安全操作手册 4 纵深防御战略 | direct | high | parser-v2.1 | 是 | 系统已用规范文本块原文补全来源上下文；审阅时仍需确认该原文是否支持具体结论。
EVID-035 | - product_context.functions[34].evidence[0] | DOC-DF116E7199E2 | BLK-76BE0FA03440A031 | EMU300A网络安全操作手册-UCN-Ver11-202607.pdf | 23 | 19 | - 10 安全配置指南 - 10.4 证书管理和维护 - 10.4.2 证书安全维护 | 通过系统 > 证书管理 > 采集/转发/NTS 对时证书，支持导入证书。 | direct | high | parser-v2.1 | 是 | 系统已用规范文本块原文补全来源上下文；审阅时仍需确认该原文是否支持具体结论。
EVID-036 | - product_context.functions[35].evidence[0] | DOC-DF116E7199E2 | BLK-36828A2B13F690DE | EMU300A网络安全操作手册-UCN-Ver11-202607.pdf | 23 | 19 | - 10 安全配置指南 - 10.4 证书管理和维护 - 10.4.2 证书安全维护 | • 设备出厂自带默认PKI 颁发的证书，建议导入客户的签名证书。 | direct | high | parser-v2.1 | 是 | 系统已用规范文本块原文补全来源上下文；审阅时仍需确认该原文是否支持具体结论。
EVID-037 | - product_context.functions[36].evidence[0] | DOC-DF116E7199E2 | BLK-1294EA0594DF6992 | EMU300A网络安全操作手册-UCN-Ver11-202607.pdf | 23 | 19 | - 10 安全配置指南 - 10.4 证书管理和维护 - 10.4.2 证书安全维护 | • 若使用NTS 功能，客户需导入NTS 服务器证书。NTS 证书从NTS 服务器获 取，支持PEM 格式的X.509 证书导入。 | direct | high | parser-v2.1 | 是 | 系统已用规范文本块原文补全来源上下文；审阅时仍需确认该原文是否支持具体结论。
EVID-038 | - product_context.functions[37].evidence[0] | DOC-DF116E7199E2 | BLK-731B6EE8DB6B37A6 | EMU300A网络安全操作手册-UCN-Ver11-202607.pdf | 25 | 21 | - 10 安全配置指南 - 10.4 证书管理和维护 - 10.4.2 证书安全维护 | 当证书距离过期时间不足90 天时，系统触发“即将过期”告警。 | direct | high | parser-v2.1 | 是 | 系统已用规范文本块原文补全来源上下文；审阅时仍需确认该原文是否支持具体结论。
EVID-039 | - product_context.functions[38].evidence[0] | DOC-DF116E7199E2 | BLK-0C005846289156C7 | EMU300A网络安全操作手册-UCN-Ver11-202607.pdf | 25 | 21 | - 10 安全配置指南 - 10.4 证书管理和维护 - 10.4.2 证书安全维护 | 用户登录成功后，对于证书即将过期或已过期，系统将提示，并将结果记录至 syslog 日志。 | direct | high | parser-v2.1 | 是 | 系统已用规范文本块原文补全来源上下文；审阅时仍需确认该原文是否支持具体结论。
EVID-040 | - product_context.functions[39].evidence[0] | DOC-DF116E7199E2 | BLK-562EB901BC002DDD | EMU300A网络安全操作手册-UCN-Ver11-202607.pdf | 26 | 22 | - 10 安全配置指南 - 10.7 系统还原 | 防重放功能：在系统 > 转发配置页面，点击goose，勾选防重放开关。用户可根据需要，自 行设置检测时间参数。 | direct | high | parser-v2.1 | 是 | 系统已用规范文本块原文补全来源上下文；审阅时仍需确认该原文是否支持具体结论。
EVID-041 | - product_context.functions[40].evidence[0] | DOC-DF116E7199E2 | BLK-90A3EAF30CD1A413 | EMU300A网络安全操作手册-UCN-Ver11-202607.pdf | 26 | 22 | - 10 安全配置指南 - 10.7 系统还原 | 密钥更新：在系统 > 证书管理页面，点击goose 密钥，选择密钥导入，上传密钥文件即可完 成更新。 | direct | high | parser-v2.1 | 是 | 系统已用规范文本块原文补全来源上下文；审阅时仍需确认该原文是否支持具体结论。
EVID-042 | - product_context.functions[41].evidence[0] | DOC-D9C0DEB31D45 | BLK-E8D208159F329BFA | logger5000用户手册=GUID-00B9E4B6-10C1-4C13-B46E-1BF52C86BC71=1=PDF (产品信息设计部_基础版)=zh-CN (9).pdf | 74 | 64 | - 7 Web界面 - 7.10 系统 - 7.10.3 远程维护 | 远程维护功能默认关闭。启用该功能前，客户需在充分知情的前提下使用 administrator 账号进行手动授权，并通过安全加密认证接入公共网络。远程访问仅在 获得administrator 账号授权后方可生效，且相关操作受系统访问控制策略管理。 | direct | high | parser-v2.1 | 是 | 系统已用规范文本块原文补全来源上下文；审阅时仍需确认该原文是否支持具体结论。
EVID-043 | - product_context.functions[42].evidence[0] | DOC-5067B181346D | BLK-EBE329C3EFA80ACF | EMU300A-UCN-Ver11-202603.pdf | 16 | 10 | - 2 产品介绍 - 2.2 主要特点 | 数据采集器将数据转发至阳光云平台的功能默认不可用。启用该功能前，客户需在充 分知情的前提下进行手动授权，并通过安全加密认证接入公共网络。远程访问仅在获 得客户授权后方可生效，且相关操作受系统访问控制策略管理。 | direct | high | parser-v2.1 | 是 | 系统已用规范文本块原文补全来源上下文；审阅时仍需确认该原文是否支持具体结论。
EVID-COMM-001 | - product_context.communication_matrix.entries[0].evidence[0] | DOC-DF116E7199E2 | BLK-5E9F7F46479A8667 | EMU300A网络安全操作手册-UCN-Ver11-202607.pdf | 14 | 10 | - 6 端口矩阵 | 源设 备 源端 口 目的设 备 目的 端口 协议 认证方 式 加密 方式 说明 PC 任意 EMU30 0A 8080 HTTP 用户名/ 密码 无 默认关 闭，支持 开启 PC 任意 EMU30 0A 8443 HTTPS 用户名/ 密码 TLS 默认访问 方式 PC 任意 EMU30 0A 443 HTTPS 用户名/ 密码 TLS 默认访问 方式 PC 任意 EMU30 0A 22 SSH 用户名/ 密码 TLS 默认关闭 PC 任意 EMU30 0A 22 SFTP 用户名/ 密码 TLS 默认关闭 北向 设备 任意 EMU30 0A 102 MMS 用户名/ 密码 无 默认关闭 北向 设备 任意 EMU30 0A 2404- 2418 IEC104 无 TLS 2418 默 认开 启,2404~ 2417 默 认关闭 北向 设备 任意 EMU30 0A 502-5 16 MODBUS TCP 无 TLS 516 默认 开 启,502~5 15 默认关 闭 北向 设备 任意 EMU30 0A 802 MODBUS TCP 无 TLS 默认开 启，支持 关闭 | direct | high | pdf_parser_v3.2 | 是 | 系统已用规范文本块原文补全来源上下文；审阅时仍需确认该原文是否支持具体结论。
EVID-COMM-002 | - product_context.communication_matrix.entries[1].evidence[0] | DOC-DF116E7199E2 | BLK-5E9F7F46479A8667 | EMU300A网络安全操作手册-UCN-Ver11-202607.pdf | 14 | 10 | - 6 端口矩阵 | 源设 备 源端 口 目的设 备 目的 端口 协议 认证方 式 加密 方式 说明 PC 任意 EMU30 0A 8080 HTTP 用户名/ 密码 无 默认关 闭，支持 开启 PC 任意 EMU30 0A 8443 HTTPS 用户名/ 密码 TLS 默认访问 方式 PC 任意 EMU30 0A 443 HTTPS 用户名/ 密码 TLS 默认访问 方式 PC 任意 EMU30 0A 22 SSH 用户名/ 密码 TLS 默认关闭 PC 任意 EMU30 0A 22 SFTP 用户名/ 密码 TLS 默认关闭 北向 设备 任意 EMU30 0A 102 MMS 用户名/ 密码 无 默认关闭 北向 设备 任意 EMU30 0A 2404- 2418 IEC104 无 TLS 2418 默 认开 启,2404~ 2417 默 认关闭 北向 设备 任意 EMU30 0A 502-5 16 MODBUS TCP 无 TLS 516 默认 开 启,502~5 15 默认关 闭 北向 设备 任意 EMU30 0A 802 MODBUS TCP 无 TLS 默认开 启，支持 关闭 | direct | high | pdf_parser_v3.2 | 是 | 系统已用规范文本块原文补全来源上下文；审阅时仍需确认该原文是否支持具体结论。
EVID-COMM-003 | - product_context.communication_matrix.entries[1].evidence[1] | DOC-DF116E7199E2 | BLK-5E9F7F46479A8667 | EMU300A网络安全操作手册-UCN-Ver11-202607.pdf | 14 | 10 | - 6 端口矩阵 | 源设 备 源端 口 目的设 备 目的 端口 协议 认证方 式 加密 方式 说明 PC 任意 EMU30 0A 8080 HTTP 用户名/ 密码 无 默认关 闭，支持 开启 PC 任意 EMU30 0A 8443 HTTPS 用户名/ 密码 TLS 默认访问 方式 PC 任意 EMU30 0A 443 HTTPS 用户名/ 密码 TLS 默认访问 方式 PC 任意 EMU30 0A 22 SSH 用户名/ 密码 TLS 默认关闭 PC 任意 EMU30 0A 22 SFTP 用户名/ 密码 TLS 默认关闭 北向 设备 任意 EMU30 0A 102 MMS 用户名/ 密码 无 默认关闭 北向 设备 任意 EMU30 0A 2404- 2418 IEC104 无 TLS 2418 默 认开 启,2404~ 2417 默 认关闭 北向 设备 任意 EMU30 0A 502-5 16 MODBUS TCP 无 TLS 516 默认 开 启,502~5 15 默认关 闭 北向 设备 任意 EMU30 0A 802 MODBUS TCP 无 TLS 默认开 启，支持 关闭 | direct | high | pdf_parser_v3.2 | 是 | 系统已用规范文本块原文补全来源上下文；审阅时仍需确认该原文是否支持具体结论。
EVID-COMM-004 | - product_context.communication_matrix.entries[2].evidence[0] | DOC-DF116E7199E2 | BLK-5E9F7F46479A8667 | EMU300A网络安全操作手册-UCN-Ver11-202607.pdf | 14 | 10 | - 6 端口矩阵 | 源设 备 源端 口 目的设 备 目的 端口 协议 认证方 式 加密 方式 说明 PC 任意 EMU30 0A 8080 HTTP 用户名/ 密码 无 默认关 闭，支持 开启 PC 任意 EMU30 0A 8443 HTTPS 用户名/ 密码 TLS 默认访问 方式 PC 任意 EMU30 0A 443 HTTPS 用户名/ 密码 TLS 默认访问 方式 PC 任意 EMU30 0A 22 SSH 用户名/ 密码 TLS 默认关闭 PC 任意 EMU30 0A 22 SFTP 用户名/ 密码 TLS 默认关闭 北向 设备 任意 EMU30 0A 102 MMS 用户名/ 密码 无 默认关闭 北向 设备 任意 EMU30 0A 2404- 2418 IEC104 无 TLS 2418 默 认开 启,2404~ 2417 默 认关闭 北向 设备 任意 EMU30 0A 502-5 16 MODBUS TCP 无 TLS 516 默认 开 启,502~5 15 默认关 闭 北向 设备 任意 EMU30 0A 802 MODBUS TCP 无 TLS 默认开 启，支持 关闭 | direct | high | pdf_parser_v3.2 | 是 | 系统已用规范文本块原文补全来源上下文；审阅时仍需确认该原文是否支持具体结论。
EVID-COMM-005 | - product_context.communication_matrix.entries[3].evidence[0] | DOC-DF116E7199E2 | BLK-5E9F7F46479A8667 | EMU300A网络安全操作手册-UCN-Ver11-202607.pdf | 14 | 10 | - 6 端口矩阵 | 源设 备 源端 口 目的设 备 目的 端口 协议 认证方 式 加密 方式 说明 PC 任意 EMU30 0A 8080 HTTP 用户名/ 密码 无 默认关 闭，支持 开启 PC 任意 EMU30 0A 8443 HTTPS 用户名/ 密码 TLS 默认访问 方式 PC 任意 EMU30 0A 443 HTTPS 用户名/ 密码 TLS 默认访问 方式 PC 任意 EMU30 0A 22 SSH 用户名/ 密码 TLS 默认关闭 PC 任意 EMU30 0A 22 SFTP 用户名/ 密码 TLS 默认关闭 北向 设备 任意 EMU30 0A 102 MMS 用户名/ 密码 无 默认关闭 北向 设备 任意 EMU30 0A 2404- 2418 IEC104 无 TLS 2418 默 认开 启,2404~ 2417 默 认关闭 北向 设备 任意 EMU30 0A 502-5 16 MODBUS TCP 无 TLS 516 默认 开 启,502~5 15 默认关 闭 北向 设备 任意 EMU30 0A 802 MODBUS TCP 无 TLS 默认开 启，支持 关闭 | direct | high | pdf_parser_v3.2 | 是 | 系统已用规范文本块原文补全来源上下文；审阅时仍需确认该原文是否支持具体结论。
EVID-COMM-006 | - product_context.communication_matrix.entries[4].evidence[0] | DOC-DF116E7199E2 | BLK-5E9F7F46479A8667 | EMU300A网络安全操作手册-UCN-Ver11-202607.pdf | 14 | 10 | - 6 端口矩阵 | 源设 备 源端 口 目的设 备 目的 端口 协议 认证方 式 加密 方式 说明 PC 任意 EMU30 0A 8080 HTTP 用户名/ 密码 无 默认关 闭，支持 开启 PC 任意 EMU30 0A 8443 HTTPS 用户名/ 密码 TLS 默认访问 方式 PC 任意 EMU30 0A 443 HTTPS 用户名/ 密码 TLS 默认访问 方式 PC 任意 EMU30 0A 22 SSH 用户名/ 密码 TLS 默认关闭 PC 任意 EMU30 0A 22 SFTP 用户名/ 密码 TLS 默认关闭 北向 设备 任意 EMU30 0A 102 MMS 用户名/ 密码 无 默认关闭 北向 设备 任意 EMU30 0A 2404- 2418 IEC104 无 TLS 2418 默 认开 启,2404~ 2417 默 认关闭 北向 设备 任意 EMU30 0A 502-5 16 MODBUS TCP 无 TLS 516 默认 开 启,502~5 15 默认关 闭 北向 设备 任意 EMU30 0A 802 MODBUS TCP 无 TLS 默认开 启，支持 关闭 | direct | high | pdf_parser_v3.2 | 是 | 系统已用规范文本块原文补全来源上下文；审阅时仍需确认该原文是否支持具体结论。
EVID-COMM-007 | - product_context.communication_matrix.entries[5].evidence[0] | DOC-DF116E7199E2 | BLK-5E9F7F46479A8667 | EMU300A网络安全操作手册-UCN-Ver11-202607.pdf | 14 | 10 | - 6 端口矩阵 | 源设 备 源端 口 目的设 备 目的 端口 协议 认证方 式 加密 方式 说明 PC 任意 EMU30 0A 8080 HTTP 用户名/ 密码 无 默认关 闭，支持 开启 PC 任意 EMU30 0A 8443 HTTPS 用户名/ 密码 TLS 默认访问 方式 PC 任意 EMU30 0A 443 HTTPS 用户名/ 密码 TLS 默认访问 方式 PC 任意 EMU30 0A 22 SSH 用户名/ 密码 TLS 默认关闭 PC 任意 EMU30 0A 22 SFTP 用户名/ 密码 TLS 默认关闭 北向 设备 任意 EMU30 0A 102 MMS 用户名/ 密码 无 默认关闭 北向 设备 任意 EMU30 0A 2404- 2418 IEC104 无 TLS 2418 默 认开 启,2404~ 2417 默 认关闭 北向 设备 任意 EMU30 0A 502-5 16 MODBUS TCP 无 TLS 516 默认 开 启,502~5 15 默认关 闭 北向 设备 任意 EMU30 0A 802 MODBUS TCP 无 TLS 默认开 启，支持 关闭 | direct | high | pdf_parser_v3.2 | 是 | 系统已用规范文本块原文补全来源上下文；审阅时仍需确认该原文是否支持具体结论。
EVID-COMM-008 | - product_context.communication_matrix.entries[6].evidence[0] | DOC-DF116E7199E2 | BLK-5E9F7F46479A8667 | EMU300A网络安全操作手册-UCN-Ver11-202607.pdf | 14 | 10 | - 6 端口矩阵 | 源设 备 源端 口 目的设 备 目的 端口 协议 认证方 式 加密 方式 说明 PC 任意 EMU30 0A 8080 HTTP 用户名/ 密码 无 默认关 闭，支持 开启 PC 任意 EMU30 0A 8443 HTTPS 用户名/ 密码 TLS 默认访问 方式 PC 任意 EMU30 0A 443 HTTPS 用户名/ 密码 TLS 默认访问 方式 PC 任意 EMU30 0A 22 SSH 用户名/ 密码 TLS 默认关闭 PC 任意 EMU30 0A 22 SFTP 用户名/ 密码 TLS 默认关闭 北向 设备 任意 EMU30 0A 102 MMS 用户名/ 密码 无 默认关闭 北向 设备 任意 EMU30 0A 2404- 2418 IEC104 无 TLS 2418 默 认开 启,2404~ 2417 默 认关闭 北向 设备 任意 EMU30 0A 502-5 16 MODBUS TCP 无 TLS 516 默认 开 启,502~5 15 默认关 闭 北向 设备 任意 EMU30 0A 802 MODBUS TCP 无 TLS 默认开 启，支持 关闭 | direct | high | pdf_parser_v3.2 | 是 | 系统已用规范文本块原文补全来源上下文；审阅时仍需确认该原文是否支持具体结论。
EVID-COMM-009 | - product_context.communication_matrix.entries[7].evidence[0] | DOC-DF116E7199E2 | BLK-5E9F7F46479A8667 | EMU300A网络安全操作手册-UCN-Ver11-202607.pdf | 14 | 10 | - 6 端口矩阵 | 源设 备 源端 口 目的设 备 目的 端口 协议 认证方 式 加密 方式 说明 PC 任意 EMU30 0A 8080 HTTP 用户名/ 密码 无 默认关 闭，支持 开启 PC 任意 EMU30 0A 8443 HTTPS 用户名/ 密码 TLS 默认访问 方式 PC 任意 EMU30 0A 443 HTTPS 用户名/ 密码 TLS 默认访问 方式 PC 任意 EMU30 0A 22 SSH 用户名/ 密码 TLS 默认关闭 PC 任意 EMU30 0A 22 SFTP 用户名/ 密码 TLS 默认关闭 北向 设备 任意 EMU30 0A 102 MMS 用户名/ 密码 无 默认关闭 北向 设备 任意 EMU30 0A 2404- 2418 IEC104 无 TLS 2418 默 认开 启,2404~ 2417 默 认关闭 北向 设备 任意 EMU30 0A 502-5 16 MODBUS TCP 无 TLS 516 默认 开 启,502~5 15 默认关 闭 北向 设备 任意 EMU30 0A 802 MODBUS TCP 无 TLS 默认开 启，支持 关闭 | direct | high | pdf_parser_v3.2 | 是 | 系统已用规范文本块原文补全来源上下文；审阅时仍需确认该原文是否支持具体结论。
EVID-COMM-010 | - product_context.communication_matrix.entries[8].evidence[0] | DOC-DF116E7199E2 | BLK-5751A158B27985D4 | EMU300A网络安全操作手册-UCN-Ver11-202607.pdf | 15 | 11 | - 6 端口矩阵 | 源设 备 源端 口 目的设 备 目的 端口 协议 认证方 式 加密 方式 说明 linux she 中开启。 PC Deb ug 口 EMU30 0A / RS232 协 议 用户名/ 密码 无 串口访问 Linux。 EMU 300 A 任意 阳光云 19999 MQTT 公钥 无 默认关 闭，开启 给予安全 提示，可 通过网 口。 EMU 300 A 任意 阳光云 16668 MQTT 公钥 TLS 默认关 闭，开启 给予安全 提示，可 通过网 口。 EMU 300 A 任意 NTP 对 时服务 器 123 NTP 无 无 默认关 闭，开启 给予安全 提示。 | direct | high | pdf_parser_v3.2 | 是 | 系统已用规范文本块原文补全来源上下文；审阅时仍需确认该原文是否支持具体结论。
EVID-COMM-011 | - product_context.communication_matrix.entries[9].evidence[0] | DOC-DF116E7199E2 | BLK-5751A158B27985D4 | EMU300A网络安全操作手册-UCN-Ver11-202607.pdf | 15 | 11 | - 6 端口矩阵 | 源设 备 源端 口 目的设 备 目的 端口 协议 认证方 式 加密 方式 说明 linux she 中开启。 PC Deb ug 口 EMU30 0A / RS232 协 议 用户名/ 密码 无 串口访问 Linux。 EMU 300 A 任意 阳光云 19999 MQTT 公钥 无 默认关 闭，开启 给予安全 提示，可 通过网 口。 EMU 300 A 任意 阳光云 16668 MQTT 公钥 TLS 默认关 闭，开启 给予安全 提示，可 通过网 口。 EMU 300 A 任意 NTP 对 时服务 器 123 NTP 无 无 默认关 闭，开启 给予安全 提示。 | direct | high | pdf_parser_v3.2 | 是 | 系统已用规范文本块原文补全来源上下文；审阅时仍需确认该原文是否支持具体结论。
EVID-COMM-012 | - product_context.communication_matrix.entries[10].evidence[0] | DOC-DF116E7199E2 | BLK-5751A158B27985D4 | EMU300A网络安全操作手册-UCN-Ver11-202607.pdf | 15 | 11 | - 6 端口矩阵 | 源设 备 源端 口 目的设 备 目的 端口 协议 认证方 式 加密 方式 说明 linux she 中开启。 PC Deb ug 口 EMU30 0A / RS232 协 议 用户名/ 密码 无 串口访问 Linux。 EMU 300 A 任意 阳光云 19999 MQTT 公钥 无 默认关 闭，开启 给予安全 提示，可 通过网 口。 EMU 300 A 任意 阳光云 16668 MQTT 公钥 TLS 默认关 闭，开启 给予安全 提示，可 通过网 口。 EMU 300 A 任意 NTP 对 时服务 器 123 NTP 无 无 默认关 闭，开启 给予安全 提示。 | direct | high | pdf_parser_v3.2 | 是 | 系统已用规范文本块原文补全来源上下文；审阅时仍需确认该原文是否支持具体结论。
EVID-COMM-013 | - product_context.communication_matrix.entries[11].evidence[0] | DOC-DF116E7199E2 | BLK-CE7F3E47EF540743 | EMU300A网络安全操作手册-UCN-Ver11-202607.pdf | 15 | 11 | - 6 端口矩阵 | 4460 NTS 无 无 默认关闭 | direct | high | pdf_parser_v3.2 | 是 | 系统已用规范文本块原文补全来源上下文；审阅时仍需确认该原文是否支持具体结论。
EVID-COMM-014 | - product_context.communication_matrix.entries[12].evidence[0] | DOC-DF116E7199E2 | BLK-5751A158B27985D4 | EMU300A网络安全操作手册-UCN-Ver11-202607.pdf | 15 | 11 | - 6 端口矩阵 | 源设 备 源端 口 目的设 备 目的 端口 协议 认证方 式 加密 方式 说明 linux she 中开启。 PC Deb ug 口 EMU30 0A / RS232 协 议 用户名/ 密码 无 串口访问 Linux。 EMU 300 A 任意 阳光云 19999 MQTT 公钥 无 默认关 闭，开启 给予安全 提示，可 通过网 口。 EMU 300 A 任意 阳光云 16668 MQTT 公钥 TLS 默认关 闭，开启 给予安全 提示，可 通过网 口。 EMU 300 A 任意 NTP 对 时服务 器 123 NTP 无 无 默认关 闭，开启 给予安全 提示。 | direct | high | pdf_parser_v3.2 | 是 | 系统已用规范文本块原文补全来源上下文；审阅时仍需确认该原文是否支持具体结论。
EVID-COMM-015 | - product_context.communication_matrix.entries[13].evidence[0] | DOC-DF116E7199E2 | BLK-6F1F1D2BF197686D | EMU300A网络安全操作手册-UCN-Ver11-202607.pdf | 14 | 10 | - 6 端口矩阵 | PC 任意 EMU30 0A 9998- 9999 UDP 无 无 | direct | high | pdf_parser_v3.2 | 是 | 系统已用规范文本块原文补全来源上下文；审阅时仍需确认该原文是否支持具体结论。
EVD-006 | - product_context.component_inventory.entries[9].evidence[0] - product_context.component_inventory.entries[10].evidence[0] - product_context.component_inventory.entries[11].evidence[0] - product_context.component_inventory.entries[12].evidence[0] - product_context.component_inventory.entries[13].evidence[0] - product_context.component_inventory.entries[14].evidence[0] - product_context.component_inventory.entries[15].evidence[0] - product_context.component_inventory.entries[16].evidence[0] - product_context.component_inventory.entries[17].evidence[0] | DOC-5067B181346D | BLK-AFC136CD8222B958 | EMU300A-UCN-Ver11-202603.pdf | 28 | 22 | - 4 电气连接 - 4.3 内部结构 | 用户手册 4 电气连接 | direct | high | pdf_parser_v3.2 | 是 | 系统已用规范文本块原文补全来源上下文；审阅时仍需确认该原文是否支持具体结论。
EVD-007 | - product_context.component_inventory.entries[18].evidence[0] - product_context.component_inventory.entries[19].evidence[0] | DOC-D9C0DEB31D45 | BLK-10A8D5FE01AF321E | logger5000用户手册=GUID-00B9E4B6-10C1-4C13-B46E-1BF52C86BC71=1=PDF (产品信息设计部_基础版)=zh-CN (9).pdf | 15 | 5 | - 2 产品描述 - 2.2 组网应用 | 路由器和防火墙不在供货范围内，由客户自行购买。 | direct | high | pdf_parser_v3.2 | 是 | 系统已用规范文本块原文补全来源上下文；审阅时仍需确认该原文是否支持具体结论。
EVD-SCOPE-001 | - product_context.evidence[0] | DOC-DF116E7199E2 | BLK-0FE6A5150E10C5BC | EMU300A网络安全操作手册-UCN-Ver11-202607.pdf | 12 | 8 | - 5 产品功能及部署情况介绍 | 能量管理单元EMU300A 内部配置有数据采集器Logger5000。可通过RS485 总线方式接入 光伏发电系统中的逆变器、箱变、环境监测仪、电表等，通过Modbus 协议、PLC 电力载波 通信支持南向设备接入，采集南向设备数据。还可以通过PLC 总线方式接入阳光电源生产的 具备PLC 功能的组串式逆变器，对接入的逆变器可进行有功功率控制和无功功率调节。可通 过IEC104、ModbuS、MQTT、GOOSE 等通信协议北向转发到综自系统或站控系统及阳光 云平台，可接收北向远程调度指令或执行本地调度指令。 | direct | high | node_field_retrieval | 否
EVID-001 | - assets[0].related_objectives[0].evidence[0] - assets[0].evidence[0] | DOC-DF116E7199E2 | BLK-A31FF599B1E26CE2 | EMU300A网络安全操作手册-UCN-Ver11-202607.pdf | 10 | 6 | - 4 纵深防御战略 - 4.4 用户的缓解措施 | 安全功能 说明 安全建议 安全 通信 HTTPS/北向IEC104/MODBUS/等 协议TLS 加密通信 建议采用TLS 加密通信 安全 对时 支持NTS 对时 建议采用NTS 对时，以 及定期更新证书 恢复 出厂配置 恢复出厂设置功能，删除设备数据 建议谨慎操作 安全 回溯 操作日志、syslog 记录功能 建议定期分析安全日志 安全 更新 软件和固件更新 建议关注产品相关安全公 告，及时升级到最新版本 上述安全功能作为 多层次多维度的对 储的私密性、可用 能验证的需求，可 一个整体，从物理环境、计算机操作系 EMU300A 及其毗邻的智能配电系统提 性、完整性和用户操作与访问的可审计 能需要对恶意软件保护功能进行验证。 统、EMU300A 系统组件等 供保护，保证信息通讯和存 性。出于对恶意软件保护功 警告 • • • 可能 请 请 请 不遵 损害系统可用性、完 勿使用真实的恶意 勿从不可信任的来 勿在生产系统进行 循这些说明可能会导 整性和保密性 软件进行恶意软件保护功能测试。 源下载任何反病毒测试文件。 恶意软件保护功能测试。 致设备损坏、敏感数据泄露或数据永久 丢失。 | direct | high | parser-v3.2 | 否 | 系统已用规范文本块原文补全来源上下文；审阅时仍需确认该原文是否支持具体结论。
EVID-002 | - assets[0].related_objectives[1].evidence[0] | DOC-DF116E7199E2 | BLK-A31FF599B1E26CE2 | EMU300A网络安全操作手册-UCN-Ver11-202607.pdf | 10 | 6 | - 4 纵深防御战略 - 4.4 用户的缓解措施 | 安全功能 说明 安全建议 安全 通信 HTTPS/北向IEC104/MODBUS/等 协议TLS 加密通信 建议采用TLS 加密通信 安全 对时 支持NTS 对时 建议采用NTS 对时，以 及定期更新证书 恢复 出厂配置 恢复出厂设置功能，删除设备数据 建议谨慎操作 安全 回溯 操作日志、syslog 记录功能 建议定期分析安全日志 安全 更新 软件和固件更新 建议关注产品相关安全公 告，及时升级到最新版本 上述安全功能作为 多层次多维度的对 储的私密性、可用 能验证的需求，可 一个整体，从物理环境、计算机操作系 EMU300A 及其毗邻的智能配电系统提 性、完整性和用户操作与访问的可审计 能需要对恶意软件保护功能进行验证。 统、EMU300A 系统组件等 供保护，保证信息通讯和存 性。出于对恶意软件保护功 警告 • • • 可能 请 请 请 不遵 损害系统可用性、完 勿使用真实的恶意 勿从不可信任的来 勿在生产系统进行 循这些说明可能会导 整性和保密性 软件进行恶意软件保护功能测试。 源下载任何反病毒测试文件。 恶意软件保护功能测试。 致设备损坏、敏感数据泄露或数据永久 丢失。 | direct | high | parser-v3.2 | 否 | 可用性隐含于‘记录功能’的工程目的：若不可用，则记录即失效，无法满足审计与诊断价值。 系统已用规范文本块原文补全来源上下文；审阅时仍需确认该原文是否支持具体结论。
EVID-003 | - assets[1].related_objectives[0].evidence[0] - assets[1].evidence[0] | DOC-D9C0DEB31D45 | BLK-B1C6F694EB774F52 | logger5000用户手册=GUID-00B9E4B6-10C1-4C13-B46E-1BF52C86BC71=1=PDF (产品信息设计部_基础版)=zh-CN (9).pdf | 78 | 68 | - 7 Web界面 - 7.10 系统 - 7.10.6 转发配置 - 7.10.6.2 转发IEC104服务配置 - 7.10.6.2.4 导出IEC104转发点表 | 导出点表，将转发点表导出至本地，导出的点表为.csv 格式。 | direct | high | parser-v3.2 | 否 | 系统已用规范文本块原文补全来源上下文；审阅时仍需确认该原文是否支持具体结论。
EVID-004 | - assets[2].related_objectives[0].evidence[0] - assets[2].evidence[0] | DOC-D9C0DEB31D45 | BLK-2167C50D9C68B56F | logger5000用户手册=GUID-00B9E4B6-10C1-4C13-B46E-1BF52C86BC71=1=PDF (产品信息设计部_基础版)=zh-CN (9).pdf | 82 | 72 | - 7 Web界面 - 7.10 系统 - 7.10.7 端口参数 - 7.10.7.1 RS485 | 用户手册 7 Web 界面 | direct | high | parser-v3.2 | 否 | 系统已用规范文本块原文补全来源上下文；审阅时仍需确认该原文是否支持具体结论。
EVID-005 | - assets[3].related_objectives[0].evidence[0] - assets[3].evidence[0] | DOC-DF116E7199E2 | BLK-9E90596A86CAF9FA | EMU300A网络安全操作手册-UCN-Ver11-202607.pdf | 16 | 12 | - 7 用户列表 | 用户类型 用户名 操作权限 普通用户 user 只有系统的监控权限和简单的设置权 限。如概览、设备监控和部分历史数据 的查看。 运维用户 maintain 本手册默认描述的所有操作。 审计用户 auditor 对所有用户的操作日志，Syslog 日志进 行审计。 管理员 administr ator 增加用户、删除用户、修改用户、清空 用户、会话管理、开发者调试开关、分 配用户登录证书。 开发者用户 develop 经管理员授权后可执行设备复杂故障的 定位和排除。 • 普通用户、运维用 （SN）”拼接而成 应的默认密码为“ • 开发者用户的密码 动态密码。 7-2 2. 操作系统用户 户、审计 。例如， userSN12 采用动态 用户、管理 若设备SN 为 345678”。 生成机制， 员的密码由“用户名”与“设备序列号 “SN12345678”，用户名为“user”，则对 通过客户授权获得设备SN，生成对应的 用户名 默认密码 root 根据客户授权 获取SN 生成动态密码。 | direct | high | parser-v3.2 | 否 | 系统已用规范文本块原文补全来源上下文；审阅时仍需确认该原文是否支持具体结论。
EVID-006 | - assets[4].related_objectives[0].evidence[0] - assets[4].evidence[0] | DOC-DF116E7199E2 | BLK-9E90596A86CAF9FA | EMU300A网络安全操作手册-UCN-Ver11-202607.pdf | 16 | 12 | - 7 用户列表 | 用户类型 用户名 操作权限 普通用户 user 只有系统的监控权限和简单的设置权 限。如概览、设备监控和部分历史数据 的查看。 运维用户 maintain 本手册默认描述的所有操作。 审计用户 auditor 对所有用户的操作日志，Syslog 日志进 行审计。 管理员 administr ator 增加用户、删除用户、修改用户、清空 用户、会话管理、开发者调试开关、分 配用户登录证书。 开发者用户 develop 经管理员授权后可执行设备复杂故障的 定位和排除。 • 普通用户、运维用 （SN）”拼接而成 应的默认密码为“ • 开发者用户的密码 动态密码。 7-2 2. 操作系统用户 户、审计 。例如， userSN12 采用动态 用户、管理 若设备SN 为 345678”。 生成机制， 员的密码由“用户名”与“设备序列号 “SN12345678”，用户名为“user”，则对 通过客户授权获得设备SN，生成对应的 用户名 默认密码 root 根据客户授权 获取SN 生成动态密码。 | direct | high | parser-v3.2 | 否 | 虽标注is_uncertain=true，但该FACT在evidence_contract.fact_support中被列为已验证（is_uncertain:false），故视为supported。 系统已用规范文本块原文补全来源上下文；审阅时仍需确认该原文是否支持具体结论。
EVID-007 | - assets[5].related_objectives[0].evidence[0] - assets[5].evidence[0] | DOC-D9C0DEB31D45 | BLK-F9A4F9723511D487 | logger5000用户手册=GUID-00B9E4B6-10C1-4C13-B46E-1BF52C86BC71=1=PDF (产品信息设计部_基础版)=zh-CN (9).pdf | 74 | 64 | - 7 Web界面 - 7.10 系统 - 7.10.2 系统维护 - 7.10.2.6 公钥导入 | 为确保系统升级的安全，保证升级包文件的真实性和完整性，使用数字签名技术对升级包文件进 行校验。数据采集器升级时，可能需要导入升级包文件对应的公钥，以完成数字签名校验流程。 | direct | high | parser-v3.2 | 否 | 虽标注is_uncertain=true，但该FACT在evidence_contract.fact_support中被列为已验证（is_uncertain:false），故视为supported。 系统已用规范文本块原文补全来源上下文；审阅时仍需确认该原文是否支持具体结论。
EVID-008 | - assets[6].related_objectives[0].evidence[0] - assets[6].evidence[0] | DOC-DF116E7199E2 | BLK-11E7630FDD454CE8 | EMU300A网络安全操作手册-UCN-Ver11-202607.pdf | 21 | 17 | - 10 安全配置指南 - 10.2 安全启动 | 安全启动（Secure Boot）是一种基于逐级验证的启动链可信加载技术，用于确保系统固件与 操作系统镜像的完整性与合法性，防止其被非法篡改或替换。 | direct | high | parser-v3.2 | 否 | 系统已用规范文本块原文补全来源上下文；审阅时仍需确认该原文是否支持具体结论。
EVID-009 | - assets[7].related_objectives[0].evidence[0] - assets[7].evidence[0] | DOC-DF116E7199E2 | BLK-F050A216E1006236 | EMU300A网络安全操作手册-UCN-Ver11-202607.pdf | 29 | 25 | - 10 安全配置指南 - 10.10 安全更新 | 步骤 3 根据升级方式，按照界面提示导入升级包，升级包通过数字签名校验成功后，方可进行升 | direct | high | parser-v3.2 | 否 | 系统已用规范文本块原文补全来源上下文；审阅时仍需确认该原文是否支持具体结论。
EVID-010 | - assets[8].related_objectives[0].evidence[0] - assets[8].evidence[0] | DOC-DF116E7199E2 | BLK-9E90596A86CAF9FA | EMU300A网络安全操作手册-UCN-Ver11-202607.pdf | 16 | 12 | - 7 用户列表 | 用户类型 用户名 操作权限 普通用户 user 只有系统的监控权限和简单的设置权 限。如概览、设备监控和部分历史数据 的查看。 运维用户 maintain 本手册默认描述的所有操作。 审计用户 auditor 对所有用户的操作日志，Syslog 日志进 行审计。 管理员 administr ator 增加用户、删除用户、修改用户、清空 用户、会话管理、开发者调试开关、分 配用户登录证书。 开发者用户 develop 经管理员授权后可执行设备复杂故障的 定位和排除。 • 普通用户、运维用 （SN）”拼接而成 应的默认密码为“ • 开发者用户的密码 动态密码。 7-2 2. 操作系统用户 户、审计 。例如， userSN12 采用动态 用户、管理 若设备SN 为 345678”。 生成机制， 员的密码由“用户名”与“设备序列号 “SN12345678”，用户名为“user”，则对 通过客户授权获得设备SN，生成对应的 用户名 默认密码 root 根据客户授权 获取SN 生成动态密码。 | direct | high | parser-v3.2 | 否 | 结合FUNC-029 '敏感数据加密存储'（存储用户密码和终端证书私钥），可推断私钥受TrustZone/OP-TEE保护。 系统已用规范文本块原文补全来源上下文；审阅时仍需确认该原文是否支持具体结论。
EVID-001 | - assets[9].related_objectives[0].evidence[0] - assets[9].evidence[0] | DOC-5067B181346D | BLK-D844E7AC55AEA6FE | EMU300A-UCN-Ver11-202603.pdf | 55 | 49 | - 7 附录A：技术参数 | 内含Logger5000（含电压电流采样接口）、开关电源、 防雷模块、微型断路 器、MPLC（可选1 或2）、 PID&ISO 控制盒（可选）、光纤交换机 （可选）、光纤 终端盒（可选）、IO 模组（可选） 适用区域：国内 | direct | high | parser-v2.1 | 否 | 系统已用规范文本块原文补全来源上下文；审阅时仍需确认该原文是否支持具体结论。
EVID-004 | - assets[10].related_objectives[0].evidence[0] - assets[10].evidence[0] | DOC-5067B181346D | BLK-D8AA6F0C8103713A | EMU300A-UCN-Ver11-202603.pdf | 28 | 22 | - 4 电气连接 - 4.3 内部结构 | 编 号 名称 推荐线缆规格 说明 A 光纤终端盒 — 选配 必须与光纤环网交换机配套 使用 如需获取更多信息请访问经 销商官方网站 B RS485 通讯端子 2 x (0.75~1.5) mm2 户 外型防紫外线带屏蔽层 双绞线 线缆未包含在供货范围 C CT 接线端子 单独成表说明 D 交流熔丝盒 2.5mm²～10mm²户外型 防紫外线导线，线缆耐 压要求为： 隔离电压＞1350V 线缆未包含在供货范围 E 接地端子 4mm²～10mm²或7～ 11AWG 线缆未包含在供货范围 E ：功能地排 1 E ：保护地排 2 F 防雷器 — — G 开关电源 — — H Logger5000 — — I 光纤环网交换机 — 选配 必须与光纤终端盒配套使用 如需获取更多信息请访问经 销商官方网站 J PID 模块 — 支持PID 防护和PID 修复 功能，适用于PV-正偏置组 件。支持交流ISO 检测功 能。 K PLC 模块 — — L 220V 市电插座 — 可为现场运维人员提供市电 | direct | high | parser-v2.1 | 否 | 系统已用规范文本块原文补全来源上下文；审阅时仍需确认该原文是否支持具体结论。
EVID-005 | - assets[11].related_objectives[0].evidence[0] - assets[11].evidence[0] | DOC-5067B181346D | BLK-D844E7AC55AEA6FE | EMU300A-UCN-Ver11-202603.pdf | 55 | 49 | - 7 附录A：技术参数 | 内含Logger5000（含电压电流采样接口）、开关电源、 防雷模块、微型断路 器、MPLC（可选1 或2）、 PID&ISO 控制盒（可选）、光纤交换机 （可选）、光纤 终端盒（可选）、IO 模组（可选） 适用区域：国内 | direct | high | parser-v2.1 | 否 | 系统已用规范文本块原文补全来源上下文；审阅时仍需确认该原文是否支持具体结论。
EVID-006 | - assets[12].related_objectives[0].evidence[0] - assets[12].evidence[0] | DOC-5067B181346D | BLK-D8AA6F0C8103713A | EMU300A-UCN-Ver11-202603.pdf | 28 | 22 | - 4 电气连接 - 4.3 内部结构 | 编 号 名称 推荐线缆规格 说明 A 光纤终端盒 — 选配 必须与光纤环网交换机配套 使用 如需获取更多信息请访问经 销商官方网站 B RS485 通讯端子 2 x (0.75~1.5) mm2 户 外型防紫外线带屏蔽层 双绞线 线缆未包含在供货范围 C CT 接线端子 单独成表说明 D 交流熔丝盒 2.5mm²～10mm²户外型 防紫外线导线，线缆耐 压要求为： 隔离电压＞1350V 线缆未包含在供货范围 E 接地端子 4mm²～10mm²或7～ 11AWG 线缆未包含在供货范围 E ：功能地排 1 E ：保护地排 2 F 防雷器 — — G 开关电源 — — H Logger5000 — — I 光纤环网交换机 — 选配 必须与光纤终端盒配套使用 如需获取更多信息请访问经 销商官方网站 J PID 模块 — 支持PID 防护和PID 修复 功能，适用于PV-正偏置组 件。支持交流ISO 检测功 能。 K PLC 模块 — — L 220V 市电插座 — 可为现场运维人员提供市电 | direct | high | parser-v2.1 | 否 | 系统已用规范文本块原文补全来源上下文；审阅时仍需确认该原文是否支持具体结论。
EVID-007 | - assets[13].related_objectives[0].evidence[0] - assets[13].evidence[0] | DOC-5067B181346D | BLK-D844E7AC55AEA6FE | EMU300A-UCN-Ver11-202603.pdf | 55 | 49 | - 7 附录A：技术参数 | 内含Logger5000（含电压电流采样接口）、开关电源、 防雷模块、微型断路 器、MPLC（可选1 或2）、 PID&ISO 控制盒（可选）、光纤交换机 （可选）、光纤 终端盒（可选）、IO 模组（可选） 适用区域：国内 | direct | high | parser-v2.1 | 否 | 系统已用规范文本块原文补全来源上下文；审阅时仍需确认该原文是否支持具体结论。
EVID-008 | - assets[14].related_objectives[0].evidence[0] - assets[14].evidence[0] | DOC-5067B181346D | BLK-EBE329C3EFA80ACF | EMU300A-UCN-Ver11-202603.pdf | 16 | 10 | - 2 产品介绍 - 2.2 主要特点 | 数据采集器将数据转发至阳光云平台的功能默认不可用。启用该功能前，客户需在充 分知情的前提下进行手动授权，并通过安全加密认证接入公共网络。远程访问仅在获 得客户授权后方可生效，且相关操作受系统访问控制策略管理。 | direct | high | parser-v2.1 | 否 | 系统已用规范文本块原文补全来源上下文；审阅时仍需确认该原文是否支持具体结论。
EVID-010 | - assets[15].related_objectives[0].evidence[0] - assets[15].evidence[0] - assets[20].evidence[1] | DOC-D9C0DEB31D45 | BLK-ABD8EE23CFEA3B93 | logger5000用户手册=GUID-00B9E4B6-10C1-4C13-B46E-1BF52C86BC71=1=PDF (产品信息设计部_基础版)=zh-CN (9).pdf | 13 | 3 | - 2 产品描述 - 2.1 功能描述 | • 数据采集器的数据转发功能默认不可用。启用该功能前，客户需在充分知情的前 提下进行手动授权，并通过安全加密认证接入公共网络。远程访问仅在获得客户 授权后方可生效，且相关操作受系统访问控制策略管理。 | direct | high | parser-v2.1 | 否 | 系统已用规范文本块原文补全来源上下文；审阅时仍需确认该原文是否支持具体结论。
EVID-011 | - assets[16].related_objectives[0].evidence[0] - assets[16].evidence[0] | DOC-D9C0DEB31D45 | BLK-7CA94C17A4F80A13 | logger5000用户手册=GUID-00B9E4B6-10C1-4C13-B46E-1BF52C86BC71=1=PDF (产品信息设计部_基础版)=zh-CN (9).pdf | 81 | 71 | - 7 Web界面 - 7.10 系统 - 7.10.6 转发配置 - 7.10.6.4 转发三方云服务配置 | 7.10.6.4 转发三方云服务配置 | direct | high | parser-v2.1 | 否 | 系统已用规范文本块原文补全来源上下文；审阅时仍需确认该原文是否支持具体结论。
EVID-012 | - assets[17].related_objectives[0].evidence[0] - assets[17].evidence[0] | DOC-D9C0DEB31D45 | BLK-4E0353B94569ABFF | logger5000用户手册=GUID-00B9E4B6-10C1-4C13-B46E-1BF52C86BC71=1=PDF (产品信息设计部_基础版)=zh-CN (9).pdf | 14 | 4 | - 2 产品描述 - 2.2 组网应用 | • 数据采集器也可将采集到的设备数据，直接通过4G 路由器传输至阳光云。 | direct | high | parser-v2.1 | 否 | 系统已用规范文本块原文补全来源上下文；审阅时仍需确认该原文是否支持具体结论。
EVID-001 | - assets[18].related_objectives[0].evidence[0] | DOC-D9C0DEB31D45 | BLK-1E418B79BCDA0B57 | logger5000用户手册=GUID-00B9E4B6-10C1-4C13-B46E-1BF52C86BC71=1=PDF (产品信息设计部_基础版)=zh-CN (9).pdf | 13 | 3 | - 2 产品描述 - 2.1 功能描述 | 数据采集器可以通过RS485 总线的方式，接入光伏发电系统的各种设备。对设备信息进行存 储和处理，并通过规约转换来转换数据的通讯协议。 | direct | high | LLM-extractor-v3 | 否 | 系统已用规范文本块原文补全来源上下文；审阅时仍需确认该原文是否支持具体结论。
EVID-003 | - assets[18].evidence[0] | DOC-D9C0DEB31D45 | BLK-1E418B79BCDA0B57 | logger5000用户手册=GUID-00B9E4B6-10C1-4C13-B46E-1BF52C86BC71=1=PDF (产品信息设计部_基础版)=zh-CN (9).pdf | 13 | 3 | - 2 产品描述 - 2.1 功能描述 | 数据采集器可以通过RS485 总线的方式，接入光伏发电系统的各种设备。对设备信息进行存 储和处理，并通过规约转换来转换数据的通讯协议。 | direct | high | LLM-extractor-v3 | 否 | 系统已用规范文本块原文补全来源上下文；审阅时仍需确认该原文是否支持具体结论。
EVID-004 | - assets[19].related_objectives[0].evidence[0] | DOC-D9C0DEB31D45 | BLK-275D81C277F1A9EC | logger5000用户手册=GUID-00B9E4B6-10C1-4C13-B46E-1BF52C86BC71=1=PDF (产品信息设计部_基础版)=zh-CN (9).pdf | 13 | 3 | - 2 产品描述 - 2.1 功能描述 | 数据采集器可以对接入的逆变器进行有功功率调节和无功功率调节。 | direct | high | LLM-extractor-v3 | 否
EVID-006 | - assets[19].evidence[0] | DOC-D9C0DEB31D45 | BLK-275D81C277F1A9EC | logger5000用户手册=GUID-00B9E4B6-10C1-4C13-B46E-1BF52C86BC71=1=PDF (产品信息设计部_基础版)=zh-CN (9).pdf | 13 | 3 | - 2 产品描述 - 2.1 功能描述 | 数据采集器可以对接入的逆变器进行有功功率调节和无功功率调节。 | direct | high | LLM-extractor-v3 | 否
EVID-008 | - assets[20].related_objectives[1].evidence[0] | DOC-D9C0DEB31D45 | BLK-A0E52C3C63687B7D | logger5000用户手册=GUID-00B9E4B6-10C1-4C13-B46E-1BF52C86BC71=1=PDF (产品信息设计部_基础版)=zh-CN (9).pdf | 13 | 3 | - 2 产品描述 - 2.1 功能描述 | 数据采集器可以接受和执行来自电网的调度指令，包括远程调度控制指令、模拟量及数字量 调度控制指令。 | direct | high | LLM-extractor-v3 | 否 | 系统已用规范文本块原文补全来源上下文；审阅时仍需确认该原文是否支持具体结论。
EVID-009 | - assets[20].evidence[0] | DOC-D9C0DEB31D45 | BLK-A0E52C3C63687B7D | logger5000用户手册=GUID-00B9E4B6-10C1-4C13-B46E-1BF52C86BC71=1=PDF (产品信息设计部_基础版)=zh-CN (9).pdf | 13 | 3 | - 2 产品描述 - 2.1 功能描述 | 数据采集器可以接受和执行来自电网的调度指令，包括远程调度控制指令、模拟量及数字量 调度控制指令。 | direct | high | LLM-extractor-v3 | 否 | 系统已用规范文本块原文补全来源上下文；审阅时仍需确认该原文是否支持具体结论。
EVID-011 | - assets[21].related_objectives[0].evidence[0] | DOC-D9C0DEB31D45 | BLK-27076CE0D8D035A4 | logger5000用户手册=GUID-00B9E4B6-10C1-4C13-B46E-1BF52C86BC71=1=PDF (产品信息设计部_基础版)=zh-CN (9).pdf | 13 | 3 | - 2 产品描述 - 2.1 功能描述 | 数据采集器可以通过嵌入式Web 界面，对系统时间、网络、串口等进行设置，对协议点表进 行维护。 | direct | high | LLM-extractor-v3 | 否 | 系统已用规范文本块原文补全来源上下文；审阅时仍需确认该原文是否支持具体结论。
EVID-013 | - assets[21].evidence[0] | DOC-D9C0DEB31D45 | BLK-27076CE0D8D035A4 | logger5000用户手册=GUID-00B9E4B6-10C1-4C13-B46E-1BF52C86BC71=1=PDF (产品信息设计部_基础版)=zh-CN (9).pdf | 13 | 3 | - 2 产品描述 - 2.1 功能描述 | 数据采集器可以通过嵌入式Web 界面，对系统时间、网络、串口等进行设置，对协议点表进 行维护。 | direct | high | LLM-extractor-v3 | 否 | 系统已用规范文本块原文补全来源上下文；审阅时仍需确认该原文是否支持具体结论。
EVID-014 | - assets[22].related_objectives[0].evidence[0] | DOC-DF116E7199E2 | BLK-A31FF599B1E26CE2 | EMU300A网络安全操作手册-UCN-Ver11-202607.pdf | 10 | 6 | - 4 纵深防御战略 - 4.4 用户的缓解措施 | 安全功能 说明 安全建议 安全 通信 HTTPS/北向IEC104/MODBUS/等 协议TLS 加密通信 建议采用TLS 加密通信 安全 对时 支持NTS 对时 建议采用NTS 对时，以 及定期更新证书 恢复 出厂配置 恢复出厂设置功能，删除设备数据 建议谨慎操作 安全 回溯 操作日志、syslog 记录功能 建议定期分析安全日志 安全 更新 软件和固件更新 建议关注产品相关安全公 告，及时升级到最新版本 上述安全功能作为 多层次多维度的对 储的私密性、可用 能验证的需求，可 一个整体，从物理环境、计算机操作系 EMU300A 及其毗邻的智能配电系统提 性、完整性和用户操作与访问的可审计 能需要对恶意软件保护功能进行验证。 统、EMU300A 系统组件等 供保护，保证信息通讯和存 性。出于对恶意软件保护功 警告 • • • 可能 请 请 请 不遵 损害系统可用性、完 勿使用真实的恶意 勿从不可信任的来 勿在生产系统进行 循这些说明可能会导 整性和保密性 软件进行恶意软件保护功能测试。 源下载任何反病毒测试文件。 恶意软件保护功能测试。 致设备损坏、敏感数据泄露或数据永久 丢失。 | direct | high | LLM-extractor-v3 | 否 | 系统已用规范文本块原文补全来源上下文；审阅时仍需确认该原文是否支持具体结论。
EVID-016 | - assets[22].evidence[0] | DOC-DF116E7199E2 | BLK-A31FF599B1E26CE2 | EMU300A网络安全操作手册-UCN-Ver11-202607.pdf | 10 | 6 | - 4 纵深防御战略 - 4.4 用户的缓解措施 | 安全功能 说明 安全建议 安全 通信 HTTPS/北向IEC104/MODBUS/等 协议TLS 加密通信 建议采用TLS 加密通信 安全 对时 支持NTS 对时 建议采用NTS 对时，以 及定期更新证书 恢复 出厂配置 恢复出厂设置功能，删除设备数据 建议谨慎操作 安全 回溯 操作日志、syslog 记录功能 建议定期分析安全日志 安全 更新 软件和固件更新 建议关注产品相关安全公 告，及时升级到最新版本 上述安全功能作为 多层次多维度的对 储的私密性、可用 能验证的需求，可 一个整体，从物理环境、计算机操作系 EMU300A 及其毗邻的智能配电系统提 性、完整性和用户操作与访问的可审计 能需要对恶意软件保护功能进行验证。 统、EMU300A 系统组件等 供保护，保证信息通讯和存 性。出于对恶意软件保护功 警告 • • • 可能 请 请 请 不遵 损害系统可用性、完 勿使用真实的恶意 勿从不可信任的来 勿在生产系统进行 循这些说明可能会导 整性和保密性 软件进行恶意软件保护功能测试。 源下载任何反病毒测试文件。 恶意软件保护功能测试。 致设备损坏、敏感数据泄露或数据永久 丢失。 | direct | high | LLM-extractor-v3 | 否 | 系统已用规范文本块原文补全来源上下文；审阅时仍需确认该原文是否支持具体结论。
EVID-017 | - assets[23].related_objectives[0].evidence[0] | DOC-DF116E7199E2 | BLK-A31FF599B1E26CE2 | EMU300A网络安全操作手册-UCN-Ver11-202607.pdf | 10 | 6 | - 4 纵深防御战略 - 4.4 用户的缓解措施 | 安全功能 说明 安全建议 安全 通信 HTTPS/北向IEC104/MODBUS/等 协议TLS 加密通信 建议采用TLS 加密通信 安全 对时 支持NTS 对时 建议采用NTS 对时，以 及定期更新证书 恢复 出厂配置 恢复出厂设置功能，删除设备数据 建议谨慎操作 安全 回溯 操作日志、syslog 记录功能 建议定期分析安全日志 安全 更新 软件和固件更新 建议关注产品相关安全公 告，及时升级到最新版本 上述安全功能作为 多层次多维度的对 储的私密性、可用 能验证的需求，可 一个整体，从物理环境、计算机操作系 EMU300A 及其毗邻的智能配电系统提 性、完整性和用户操作与访问的可审计 能需要对恶意软件保护功能进行验证。 统、EMU300A 系统组件等 供保护，保证信息通讯和存 性。出于对恶意软件保护功 警告 • • • 可能 请 请 请 不遵 损害系统可用性、完 勿使用真实的恶意 勿从不可信任的来 勿在生产系统进行 循这些说明可能会导 整性和保密性 软件进行恶意软件保护功能测试。 源下载任何反病毒测试文件。 恶意软件保护功能测试。 致设备损坏、敏感数据泄露或数据永久 丢失。 | direct | high | LLM-extractor-v3 | 否 | 系统已用规范文本块原文补全来源上下文；审阅时仍需确认该原文是否支持具体结论。
EVID-018 | - assets[23].evidence[0] | DOC-DF116E7199E2 | BLK-A31FF599B1E26CE2 | EMU300A网络安全操作手册-UCN-Ver11-202607.pdf | 10 | 6 | - 4 纵深防御战略 - 4.4 用户的缓解措施 | 安全功能 说明 安全建议 安全 通信 HTTPS/北向IEC104/MODBUS/等 协议TLS 加密通信 建议采用TLS 加密通信 安全 对时 支持NTS 对时 建议采用NTS 对时，以 及定期更新证书 恢复 出厂配置 恢复出厂设置功能，删除设备数据 建议谨慎操作 安全 回溯 操作日志、syslog 记录功能 建议定期分析安全日志 安全 更新 软件和固件更新 建议关注产品相关安全公 告，及时升级到最新版本 上述安全功能作为 多层次多维度的对 储的私密性、可用 能验证的需求，可 一个整体，从物理环境、计算机操作系 EMU300A 及其毗邻的智能配电系统提 性、完整性和用户操作与访问的可审计 能需要对恶意软件保护功能进行验证。 统、EMU300A 系统组件等 供保护，保证信息通讯和存 性。出于对恶意软件保护功 警告 • • • 可能 请 请 请 不遵 损害系统可用性、完 勿使用真实的恶意 勿从不可信任的来 勿在生产系统进行 循这些说明可能会导 整性和保密性 软件进行恶意软件保护功能测试。 源下载任何反病毒测试文件。 恶意软件保护功能测试。 致设备损坏、敏感数据泄露或数据永久 丢失。 | direct | high | LLM-extractor-v3 | 否 | 系统已用规范文本块原文补全来源上下文；审阅时仍需确认该原文是否支持具体结论。
EVID-019 | - assets[24].related_objectives[0].evidence[0] | DOC-DF116E7199E2 | BLK-A31FF599B1E26CE2 | EMU300A网络安全操作手册-UCN-Ver11-202607.pdf | 10 | 6 | - 4 纵深防御战略 - 4.4 用户的缓解措施 | 安全功能 说明 安全建议 安全 通信 HTTPS/北向IEC104/MODBUS/等 协议TLS 加密通信 建议采用TLS 加密通信 安全 对时 支持NTS 对时 建议采用NTS 对时，以 及定期更新证书 恢复 出厂配置 恢复出厂设置功能，删除设备数据 建议谨慎操作 安全 回溯 操作日志、syslog 记录功能 建议定期分析安全日志 安全 更新 软件和固件更新 建议关注产品相关安全公 告，及时升级到最新版本 上述安全功能作为 多层次多维度的对 储的私密性、可用 能验证的需求，可 一个整体，从物理环境、计算机操作系 EMU300A 及其毗邻的智能配电系统提 性、完整性和用户操作与访问的可审计 能需要对恶意软件保护功能进行验证。 统、EMU300A 系统组件等 供保护，保证信息通讯和存 性。出于对恶意软件保护功 警告 • • • 可能 请 请 请 不遵 损害系统可用性、完 勿使用真实的恶意 勿从不可信任的来 勿在生产系统进行 循这些说明可能会导 整性和保密性 软件进行恶意软件保护功能测试。 源下载任何反病毒测试文件。 恶意软件保护功能测试。 致设备损坏、敏感数据泄露或数据永久 丢失。 | direct | high | LLM-extractor-v3 | 否 | FACT-015 further specifies sensitive data includes '用户密码和终端证书对应的私钥'，支撑confidentiality impact. 系统已用规范文本块原文补全来源上下文；审阅时仍需确认该原文是否支持具体结论。
EVID-020 | - assets[24].evidence[0] | DOC-DF116E7199E2 | BLK-A31FF599B1E26CE2 | EMU300A网络安全操作手册-UCN-Ver11-202607.pdf | 10 | 6 | - 4 纵深防御战略 - 4.4 用户的缓解措施 | 安全功能 说明 安全建议 安全 通信 HTTPS/北向IEC104/MODBUS/等 协议TLS 加密通信 建议采用TLS 加密通信 安全 对时 支持NTS 对时 建议采用NTS 对时，以 及定期更新证书 恢复 出厂配置 恢复出厂设置功能，删除设备数据 建议谨慎操作 安全 回溯 操作日志、syslog 记录功能 建议定期分析安全日志 安全 更新 软件和固件更新 建议关注产品相关安全公 告，及时升级到最新版本 上述安全功能作为 多层次多维度的对 储的私密性、可用 能验证的需求，可 一个整体，从物理环境、计算机操作系 EMU300A 及其毗邻的智能配电系统提 性、完整性和用户操作与访问的可审计 能需要对恶意软件保护功能进行验证。 统、EMU300A 系统组件等 供保护，保证信息通讯和存 性。出于对恶意软件保护功 警告 • • • 可能 请 请 请 不遵 损害系统可用性、完 勿使用真实的恶意 勿从不可信任的来 勿在生产系统进行 循这些说明可能会导 整性和保密性 软件进行恶意软件保护功能测试。 源下载任何反病毒测试文件。 恶意软件保护功能测试。 致设备损坏、敏感数据泄露或数据永久 丢失。 | direct | high | LLM-extractor-v3 | 否 | 系统已用规范文本块原文补全来源上下文；审阅时仍需确认该原文是否支持具体结论。
EVID-025 | - assets[25].related_objectives[0].evidence[0] | DOC-DF116E7199E2 | BLK-0D5782B06D8B1BF9 | EMU300A网络安全操作手册-UCN-Ver11-202607.pdf | 5 | 1 | - 1 关于本手册 | 表示有高度潜在危险，如果未能避免将会导致人员死亡或严重伤害的情况。 | direct | high | LLM-extractor-v3 | 否 | 系统已用规范文本块原文补全来源上下文；审阅时仍需确认该原文是否支持具体结论。
EVID-026 | - assets[25].evidence[0] | DOC-DF116E7199E2 | BLK-0D5782B06D8B1BF9 | EMU300A网络安全操作手册-UCN-Ver11-202607.pdf | 5 | 1 | - 1 关于本手册 | 表示有高度潜在危险，如果未能避免将会导致人员死亡或严重伤害的情况。 | direct | high | LLM-extractor-v3 | 否 | 系统已用规范文本块原文补全来源上下文；审阅时仍需确认该原文是否支持具体结论。
EVID-027 | - assets[26].related_objectives[0].evidence[0] | DOC-DF116E7199E2 | BLK-E3C1223513258C5B | EMU300A网络安全操作手册-UCN-Ver11-202607.pdf | 6 | 2 | - 1 关于本手册 | 表示有潜在风险，如果未能避免可能导致设备无法正常运行或造成财产损失的情况。 | direct | high | LLM-extractor-v3 | 否 | 系统已用规范文本块原文补全来源上下文；审阅时仍需确认该原文是否支持具体结论。
EVID-028 | - assets[26].evidence[0] | DOC-DF116E7199E2 | BLK-E3C1223513258C5B | EMU300A网络安全操作手册-UCN-Ver11-202607.pdf | 6 | 2 | - 1 关于本手册 | 表示有潜在风险，如果未能避免可能导致设备无法正常运行或造成财产损失的情况。 | direct | high | LLM-extractor-v3 | 否 | 系统已用规范文本块原文补全来源上下文；审阅时仍需确认该原文是否支持具体结论。