## Context 初稿
Context 初稿 — 产品画像
序号 | 字段名称 | 内容
一、产品基本信息
1 | 产品名称 | 能量管理单元EMU300A
2 | 产品简介 | 能量管理单元EMU300A内部配置有数据采集器Logger5000，可用于多种场景下的组网应用，支持与逆变器、电表、环境监测仪等设备通信；EMU300A是用于采集逆变器、变压器及其他设备信息，并将信息上传到后台监控系统或阳光云的能量管理单元；用于采集阳光电源生产的组串逆变器运行数据的数据采集器。
3 | 产品类型 | 能量管理单元
4 | 产品型号 | EMU300A
二、产品预期用途以及合理可预见的使用
5 | 预期用途 | 用于光伏系统中数据采集与组网应用，支持与逆变器、电表、环境监测仪等设备通信；采集逆变器、变压器及其他设备的信息，并将信息上传到后台监控系统或阳光云；采集阳光电源生产的组串逆变器的运行数据。
6 | 适用场景 | • 通过RS485总线接入光伏系统中的逆变器、箱变、环境监测仪、电表等设备 • 通过核心交换机连接至后台站控（如Insight、SCADA） • 通过4G路由器直接传输数据至阳光云平台 • 通过RS485线缆或电力线实现RS485通信及电力载波通信，采集设备信息 • 通过光纤或以太网将设备信息传输至后台站控 • 通过Web界面查看逆变器运行状态 • 配置设备参数并添加设备
三、产品通信环境
7 | 通信环境说明 | EMU300A处于光伏系统的数据采集与通信环境中，作为中间节点连接底层设备与上层监控系统；设备处于工业环境中，需考虑防潮、防湿、防盐雾等环境因素，适用于-40℃~+60℃的温度范围；EMU300A数据采集器通过以太网与PC连接，形成局域网通信环境，支持有交换机和无交换机两种部署模式；PLC模块通过数据采集器嵌入式Web进行参数设置，支持与MPLC主从节点通信，利用现有电力线实现MPLC通讯。
8 | 部署方式 | • 本地部署
9 | 运行环境 | • 光伏系统 • 工业环境 • 户外环境 • 以太网环境 • IP网络 • 嵌入式Web • MPLC主节点
10 | 网络边界 | • 核心交换机 • 4G路由器 • 设备与外部系统的通信边界由防水端子定义 • 以太网端口ETH1和ETH2形成的网络边界 • 数据采集器嵌入式Web • MPLC通信网络
11 | 信任边界 | • 设备内部与外部网络之间 • 设备内部与外部之间的信任边界由防水端子和接地端子定义 • Web登录认证边界 • MPLC主从节点通信边界
12 | 南向通信 | • 通过RS485总线连接逆变器、箱变、环境监测仪、电表等设备 • 通过MPLC通信协议连接相关设备 • 与逆变器、变压器等下层设备通信 • 与逆变器通过MPLC协议通信 • 连接至阳光电源生产的组串逆变器
13 | 北向通信 | • 通过核心交换机连接至Insight或SCADA系统 • 通过4G路由器连接至阳光云平台 • 与SCADA、Insight等上位系统通信 • 通过Web界面与管理端通信
四、产品通信矩阵
14 | 通信对象 | • 逆变器 • 箱变 • 环境监测仪 • 电表 • 核心交换机 • Insight • SCADA • 阳光云平台 • 变压器 • 阳光云 • PC • 组串逆变器 • Logger5000 Web端 • 数据采集器 • MPLC从节点
15 | 通信协议 | • RS485 • 以太网 • MPLC • 4G • 光纤 • HTTP/HTTPS • RS485
16 | 接口类型 | • RS485接口 • 以太网接口 • MPLC接口 • 防水端子 • 接线端子 • OT端子 • Web界面 • 串口（RS485）
17 | 数据流转 | • 从逆变器、箱变、环境监测仪、电表采集数据并上传至核心交换机或4G路由器 • 通过核心交换机将数据传输至Insight或SCADA系统 • 通过4G路由器将数据传输至阳光云平台 • 从逆变器、变压器采集数据并上传至SCADA或阳光云 • PC → EMU300A：配置指令和参数设置 • EMU300A → 组串逆变器：数据采集请求 • 组串逆变器 → EMU300A：运行数据传输 • EMU300A → PC：数据展示和状态反馈 • PLC模块通过Web接收配置参数 • PLC模块通过MPLC协议与逆变器交换数据
五、产品功能场景（网络安全相关）
18 | 功能场景描述 | • 数据采集器Logger5000负责采集设备数据并通过不同方式传输至后台系统 • 支持通过4G路由器将数据发送至阳光云平台，但该功能默认不可用，需手动授权并加密认证后方可使用 • 设备通过多种通信方式采集数据并上传至后台系统 • 设备支持接地连接，确保安全运行 • 通过Web界面登录系统，查看逆变器运行数据 • 首次登录需修改初始密码 • 忘记密码时需提供S/N和系统时间以获取动态密码
19 | 核心功能 | • 数据采集 • 组网通信 • 数据传输 • 通信传输 • 设备监控 • 设备配置 • 运行状态监控 • PLC模块参数配置 • MPLC通信 • 串口通信
20 | 网络安全相关功能 | • 数据加密认证 • 远程访问控制策略管理 • 权限管理 • 接地保护 • 防雷保护 • 防盐雾保护 • Web登录认证 • 密码修改功能 • 动态密码获取机制
21 | 管理功能 | • 参数配置 • 软件升级 • 批量参数配置 • 配置管理 • 运维管理 • 设备参数配置 • IP地址设置 • 设备添加 • Web登录管理 • 参数设置 • 设备状态监控
22 | 已知限制 | • 数据采集器将数据转发至阳光云平台的功能默认不可用，需手动授权并加密认证后方可使用 • 远程访问仅在获得客户授权后方可生效，且相关操作受系统访问控制策略管理 • 地脚螺栓未包含在供货范围 • 线缆长度超过10m有通讯断链风险 • 重复添加设备地址可能导致功能异常 • 需通过Web确认PLC模块在线状态 • 依赖外部电源获取动态密码
六、产品构成（数字组件）
23 | 产品构成 | • 能量管理单元EMU300A • 数据采集器Logger5000 • 设备外壳 • 内部电路板 • 防水端子 • 接线端子 • 内部交换机 • 以太网端口ETH1 • 以太网端口ETH2 • PLC模块 • EMU • MPLC主节点 • 逆变器
24 | 数字组件 | • 数据采集器Logger5000 • 核心交换机 • 4G路由器 • PID模块 • PLC模块 • 光纤环网交换机 • Web服务 • 数据采集模块 • 嵌入式Web • MPLC协议栈 • 串口驱动
25 | 模块划分 | • PID module • PLC module • Logger5000 • 光纤环网交换机 • 数据采集模块 • 通信模块 • 管理模块
26 | 外部依赖 | • 逆变器 • 箱变 • 环境监测仪 • 电表 • 核心交换机 • Insight • SCADA • 阳光云平台 • 变压器 • 阳光云 • PC • 组串逆变器 • Logger5000系统 • 数据采集器用户手册 • 阳光电源动态密码服务