## Node0 范围定界
Node [0] 法律与产品范围
确认评估对象、CRA 属性、系统边界、依据与待确认事项。
信息分组 | 字段 | 内容
范围状态 | Node0 范围冻结状态 | 未冻结（存在待确认项）
范围状态 | 阻塞冻结的待确认项 | - 产品、硬件、固件版本及实际BOM - CRA PDE适用性 - CRA产品分类（Default/Important/Critical） - RDPS必要性、责任边界与交付配置 - CRA适用附件 - RED/MD及其他欧盟法规叠加 - Node0法律依据 - 条件组件的合同/BOM/启用状态
产品基础 | 产品名称 | 能量管理单元EMU300A
产品基础 | 产品版本 | 待产品/BOM确认
CRA 属性 | 是否属于含数字元素产品（PDE） | 待确认
CRA 属性 | 产品分类 | 待法规/业务确认
CRA 属性 | 是否包含远程数据处理方案（RDPS） | 待确认
CRA 属性 | 远程数据处理方案说明 | EMU300A具备向阳光云平台转发数据及通过阳光云进行固件升级的能力，但证据未证明该远程方案对产品核心功能的必要性、运营责任归属（阳光电源或第三方）、所交换数据类型、信任边界划分及降级运行模式；远程访问需客户手动授权且默认关闭，其启用状态依赖合同/BOM/现场配置。
CRA 属性 | 适用附件 | 待法规/业务确认
CRA 属性 | 可能叠加的其他法规 | 待法规/业务确认
评估边界 | 范围说明 | 本评估范围覆盖能量管理单元EMU300A设备本体及其标准内置组件Logger5000；包括南向RS485/PLC/MPLC接口、北向IEC104/Modbus/MQTT/GOOSE协议能力、本地调度执行能力、以及通过4G路由器或核心交换机实现的数据上传路径；不包含外部配套设备（如光纤环网交换机、光纤终端盒、4G路由器、RS485线缆等）及未确认交付状态的选配模块（如PID&ISO控制盒、IO模组）。阳光云平台作为远程数据处理方案被证实存在，但其是否构成CRA定义的RDPS尚待客户确认其必要性、责任关系与配置状态。
评估边界 | 范围内组件、接口与服务 | - EMU300A设备本体 - Logger5000数据采集器（标准内置） - RS485南向通信接口 - PLC电力载波通信能力 - MPLC通信能力（物理接口存在） - IEC104北向通信协议支持 - Modbus北向通信协议支持 - MQTT北向通信协议支持 - GOOSE北向通信协议支持 - 本地调度指令执行功能 - CT毫秒级电流采样与功率调节功能 - HTTPS/TLS加密通信能力 - NTS网络时间同步能力 - 操作日志与syslog记录功能 - 软件和固件更新功能（含iConfig本地升级路径） - 恢复出厂设置功能
评估边界 | 条件适用的组件、接口与服务 | - 阳光云平台数据上传功能：需客户确认合同是否订购、现场是否启用、授权是否完成；当前默认不可用（FACT-004, BLK-EBE329C3EFA80ACF）。 - 阳光云平台远程固件升级功能：需客户确认是否已签约阳光云服务、设备是否已接入且有可用升级包（FACT-009, BLK-C8CDDA0E58006FDF）。 - 光纤环网交换机与光纤终端盒：明确为选配且须配套使用，供货范围外（FACT-007/011, BLK-AFC136CD8222B958）。 - PID&ISO控制盒：明确标注‘可选’，BOM与启用状态未知（FACT-012, BLK-D844E7AC55AEA6FE）。 - IO模组：明确标注‘可选’，功能、接口与协议支持未描述（FACT-012, BLK-D844E7AC55AEA6FE）。 - MODBUS/IEC104/GOOSE协议启用状态：明确标注默认关闭，启用依赖配置（FACT-010, BLK-F8028F7583C31F09）。 - 4G路由器：仅说明‘通过4G路由器’传输至阳光云，未明确是否为EMU300A内置组件，归属与集成层级未知（FACT-009, BLK-64FE47677390A3C6）。 - 核心交换机：仅说明EMU300A‘通过核心交换机连接至Insight或SCADA’，未明确其是否为EMU300A标准内置组件或外部配套设备（FACT-011, BLK-EAF433E21E1F1D8F）。
评估边界 | 范围外项目及理由 | - Logger4000：GAP-LOGGER4000-SCOPE明确其适用性未确认，非当前评估范围内确认组件。 - RS485通讯端子线缆：明确不包含在供货范围内（FACT-008, BLK-AFC136CD8222B958）。 - 交流熔丝盒线缆：明确不包含在供货范围内（FACT-009, BLK-AFC136CD8222B958）。 - 接地端子线缆：明确不包含在供货范围内（FACT-010, BLK-AFC136CD8222B958）。 - 阳光云平台内部实现：属云服务提供方范畴，非EMU300A产品侧组件，按规则单独排除。 - 第三方南向设备（如非阳光电源逆变器）：仅定性提及‘三方设备’，具体范围与兼容性未定义，不纳入产品本体评估范围。
依据与假设 | 法律与标准依据 | 待法规依据确认
依据与假设 | 待确认问题/假设 | - Logger5000为EMU300A标准内置且交付配置的一部分，而非独立外购或选配模块（依据FACT-002/004，但BOM未明示）。 - ‘MPLC’与‘PLC电力载波通信’为同一技术能力，手册中未作区分（FACT-007/010/012）。 - 阳光云平台由阳光电源自主运营，不依赖第三方云服务商（证据未说明运营方，但所有远程能力均指向‘阳光云’命名实体）。 - 远程数据处理方案（阳光云）是否构成CRA RDPS，取决于其对EMU300A核心功能的必要性、责任归属及实际部署配置，当前证据不足判定。 - CRA分类（PDE/Important/Critical）及附件适用性需结合法律条款与产品风险等级综合判断，当前输入事实未提供合格法律依据。

## 证据追溯
证据追溯
用于从业务结论回到客户文件、页码、章节、文本块和原文。
证据编号 | 用于哪些字段 | 文档编号 | 文本块编号 | 文件名 | PDF 物理页码 | 文档印刷页码 | 章节路径 | 原文引用 | 证据等级 | 置信度 | 检索方式 | 是否人工确认 | 备注
EVD-001 | - scope.evidence[0] | DOC-DF116E7199E2 | BLK-0FE6A5150E10C5BC | EMU300A网络安全操作手册-UCN-Ver11-202607.pdf | 12 | 8 | - 5 产品功能及部署情况介绍 | 能量管理单元EMU300A 内部配置有数据采集器Logger5000。可通过RS485 总线方式接入 光伏发电系统中的逆变器、箱变、环境监测仪、电表等，通过Modbus 协议、PLC 电力载波 通信支持南向设备接入，采集南向设备数据。还可以通过PLC 总线方式接入阳光电源生产的 具备PLC 功能的组串式逆变器，对接入的逆变器可进行有功功率控制和无功功率调节。可通 过IEC104、ModbuS、MQTT、GOOSE 等通信协议北向转发到综自系统或站控系统及阳光 云平台，可接收北向远程调度指令或执行本地调度指令。 | direct | high | node_field_retrieval | 否 | 系统已用规范文本块原文补全来源上下文；审阅时仍需确认该原文是否支持具体结论。
EVD-002 | - scope.evidence[1] | DOC-5067B181346D | BLK-EBE329C3EFA80ACF | EMU300A-UCN-Ver11-202603.pdf | 16 | 10 | - 2 产品介绍 - 2.2 主要特点 | 数据采集器将数据转发至阳光云平台的功能默认不可用。启用该功能前，客户需在充 分知情的前提下进行手动授权，并通过安全加密认证接入公共网络。远程访问仅在获 得客户授权后方可生效，且相关操作受系统访问控制策略管理。 | direct | high | node_field_retrieval | 否 | 系统已用规范文本块原文补全来源上下文；审阅时仍需确认该原文是否支持具体结论。
EVD-003 | - scope.evidence[2] | DOC-5067B181346D | BLK-AFC136CD8222B958 | EMU300A-UCN-Ver11-202603.pdf | 28 | 22 | - 4 电气连接 - 4.3 内部结构 | 用户手册 4 电气连接 | direct | high | node_field_retrieval | 否 | 系统已用规范文本块原文补全来源上下文；审阅时仍需确认该原文是否支持具体结论。
EVD-004 | - scope.evidence[3] | DOC-DF116E7199E2 | BLK-F8028F7583C31F09 | EMU300A网络安全操作手册-UCN-Ver11-202607.pdf | 21 | 17 | - 10 安全配置指南 - 10.3 协议配置 | MODBUS/IEC104/GOOSE 协议默认关闭状态。 | direct | high | node_field_retrieval | 否

## 运行状态
运行状态
用于定位本次工作流执行阶段和错误，不属于正式 TARA 业务内容。
信息分组 | 字段 | 内容
运行 | 运行编号 | emu-node012-v6
运行 | 生成时间（UTC） | 2026-09-14T11:09:52.012919+00:00
运行 | 最近完成节点 | define_scope
运行 | 当前步骤 | node_0_scope
运行 | 当前状态 | node_0_completed
运行 | 错误