## Node0 范围定界
Node [0] 法律与产品范围
确认评估对象、CRA 属性、系统边界、依据与待确认事项。
信息分组 | 字段 | 内容
范围状态 | Node0 范围冻结状态 | 未冻结（可继续生成资产草稿）
范围状态 | 正式冻结前待确认项（不阻止Node1/2草稿） | - 产品、硬件、固件版本及实际BOM - CRA PDE适用性 - CRA产品分类（Default/Important/Critical） - RDPS必要性、责任边界与交付配置 - CRA适用附件 - RED/MD及其他欧盟法规叠加 - Node0法律依据 - 条件组件的合同/BOM/启用状态
产品基础 | 产品名称 | 能量管理单元EMU300A
产品基础 | 产品版本 | 待产品/BOM确认
CRA 属性 | 是否属于含数字元素产品（PDE） | 待确认
CRA 属性 | 产品分类 | 待法规/业务确认
CRA 属性 | 是否包含远程数据处理方案（RDPS） | 待确认
CRA 属性 | 远程数据处理方案说明 | 材料证明存在阳光云连接能力（通过4G路由器或核心交换机）、远程调度指令接收能力、以及阳光云平台支持的远程升级功能；但该远程能力是否为产品功能所必需、运营责任归属（阳光电源自运营 or 第三方云）、断网降级行为、数据交换范围及信任边界均无明确证据。
CRA 属性 | 适用附件 | 待法规/业务确认
CRA 属性 | 可能叠加的其他法规 | 待法规/业务确认
评估边界 | 范围说明 | 评估对象为能量管理单元EMU300A本体，含标准内置的数据采集器Logger5000、开关电源、防雷模块、微型断路器及MPLC通信能力；南向接口包括RS485总线、PLC电力载波、MPLC；北向接口包括以太网、IEC104、Modbus、MQTT、GOOSE协议通道，支持经核心交换机至Insight/SCADA等站控系统，或经4G路由器直连阳光云平台；外部依赖包括核心交换机（归属未明）、4G路由器（归属未明）、光纤环网交换机（选配）、光纤终端盒（选配）及第三方南向设备（如逆变器、电表）；远程能力已证实存在，但RDPS必要性、责任方与配置状态未确认。
评估边界 | 范围内组件、接口与服务 | - EMU300A硬件本体 - 内置数据采集器Logger5000 - RS485南向通信接口 - PLC电力载波南向通信能力 - MPLC通信能力（物理接口存在） - IEC104北向协议支持 - Modbus北向协议支持 - MQTT北向协议支持 - GOOSE北向协议支持 - HTTPS/TLS加密通信能力 - NTS网络对时功能 - 操作日志与syslog记录功能 - 软件和固件更新功能 - 恢复出厂设置功能
评估边界 | 条件适用的组件、接口与服务 | - 光纤环网交换机：仅当客户订购光纤环网组网方案时启用，须与光纤终端盒配套使用。 - 光纤终端盒：仅当客户订购光纤环网组网方案时启用，须与光纤环网交换机配套使用。 - PID&ISO控制盒：可选配置，具体启用依赖合同/BOM约定。 - IO模组：可选配置，具体功能与协议支持依赖合同/BOM约定。 - 4G路由器：作为EMU300A直连阳光云的路径组件，其归属（内置 or 外置）、供货状态及启用条件未确认，需客户明确交付BOM与现场配置。 - Logger4000：适用性未确认，无证据表明属于EMU300A供货范围或BOM组成部分。 - 核心交换机：手册仅描述EMU300A‘通过核心交换机连接’，未说明其为EMU300A标准内置组件，归属与集成层级证据缺失，按边界规则划为外部配套设备。
评估边界 | 范围外项目及理由 | - RS485通讯端子线缆：明确不包含在供货范围内。 - 交流熔丝盒线缆：明确不包含在供货范围内。 - 接地端子线缆：明确不包含在供货范围内。
依据与假设 | 法律与标准依据 | 待法规依据确认
依据与假设 | 待确认问题/假设 | - Logger4000与Logger5000是否为不同型号的数据采集器，其技术定义、供货归属及在EMU300A中的角色关系是什么？ - MPLC与PLC电力载波是否为同一通信技术，或二者在协议栈、物理层、应用场景上存在何种区别？ - 阳光云平台是否由阳光电源自主运营，还是依赖第三方云服务商？其数据处理地域、服务等级及安全责任划分依据是什么？ - EMU300A的功能（如远程调度、数据上传、远程升级）是否必须依赖阳光云平台才能实现，或是否存在完全离线/本地闭环运行模式？ - 本项目实际交付的BOM、合同条款及现场配置中，阳光云服务、光纤环网组件、PID&ISO控制盒、IO模组等选配项是否已启用，其启用状态是否影响CRA分类与附件适用性？
审阅提示 | 自动降级与待人工复核

## 证据追溯
证据追溯
用于从业务结论回到客户文件、页码、章节、文本块和原文。
证据编号 | 用于哪些字段 | 文档编号 | 文本块编号 | 文件名 | PDF 物理页码 | 文档印刷页码 | 章节路径 | 原文引用 | 证据等级 | 置信度 | 检索方式 | 是否人工确认 | 备注
EVD-001 | - scope.evidence[0] | DOC-DF116E7199E2 | BLK-0FE6A5150E10C5BC | EMU300A网络安全操作手册-UCN-Ver11-202607.pdf | 12 | 8 | - 5 产品功能及部署情况介绍 | 能量管理单元EMU300A 内部配置有数据采集器Logger5000。可通过RS485 总线方式接入 光伏发电系统中的逆变器、箱变、环境监测仪、电表等，通过Modbus 协议、PLC 电力载波 通信支持南向设备接入，采集南向设备数据。还可以通过PLC 总线方式接入阳光电源生产的 具备PLC 功能的组串式逆变器，对接入的逆变器可进行有功功率控制和无功功率调节。可通 过IEC104、ModbuS、MQTT、GOOSE 等通信协议北向转发到综自系统或站控系统及阳光 云平台，可接收北向远程调度指令或执行本地调度指令。 | direct | high | field_extractor_v2 | 否 | 系统已用规范文本块原文补全来源上下文；审阅时仍需确认该原文是否支持具体结论。
EVD-002 | - scope.evidence[1] | DOC-DF116E7199E2 | BLK-F8028F7583C31F09 | EMU300A网络安全操作手册-UCN-Ver11-202607.pdf | 21 | 17 | - 10 安全配置指南 - 10.3 协议配置 | MODBUS/IEC104/GOOSE 协议默认关闭状态。 | direct | high | field_extractor_v2 | 否
EVD-004 | - scope.evidence[2] | DOC-5067B181346D | BLK-EBE329C3EFA80ACF | EMU300A-UCN-Ver11-202603.pdf | 16 | 10 | - 2 产品介绍 - 2.2 主要特点 | 数据采集器将数据转发至阳光云平台的功能默认不可用。启用该功能前，客户需在充 分知情的前提下进行手动授权，并通过安全加密认证接入公共网络。远程访问仅在获 得客户授权后方可生效，且相关操作受系统访问控制策略管理。 | direct | high | field_extractor_v2 | 否 | 系统已用规范文本块原文补全来源上下文；审阅时仍需确认该原文是否支持具体结论。

## 运行状态
运行状态
用于定位本次工作流执行阶段和错误，不属于正式 TARA 业务内容。
信息分组 | 字段 | 内容
运行 | 运行编号 | emu-node012-v6
运行 | 生成时间（UTC） | 2026-09-16T04:04:55.286085+00:00
运行 | 最近完成节点 | build_product_context
运行 | 当前步骤 | node_1_product_context
运行 | 当前状态 | node_1_failed
运行 | 错误 | - Node [1] context/method extraction failed: Extraction failed after 3 attempts. Last error: 2 validation errors for ProductContext component_inventory.entries.9.evidence.0.source.file_type Field required [type=missing, input_value={'file_name': 'EMU300A网.../EMU300A网络安全'}, input_type=dict] For further information visit https://errors.pydantic.dev/2.13/v/missing component_inventory.entries.9.evidence.0.evidence_level Field required [type=missing, input_value={'evidence_id': 'FACT-009.../EMU300A网络安全'}}, input_type=dict] For further information visit https://errors.pydantic.dev/2.13/v/missing