## Node0 范围定界
Node [0] 法律与产品范围
确认评估对象、CRA 属性、系统边界、依据与待确认事项。
信息分组 | 字段 | 内容
范围状态 | Node0 范围冻结状态 | 未冻结（可继续生成资产草稿）
范围状态 | 正式冻结前待确认项（不阻止Node1/2草稿） | - 产品、硬件、固件版本及实际BOM - CRA PDE适用性 - CRA产品分类（Default/Important/Critical） - RDPS必要性、责任边界与交付配置 - CRA适用附件 - RED/MD及其他欧盟法规叠加 - Node0法律依据 - 条件组件的合同/BOM/启用状态
产品基础 | 产品名称 | 能量管理单元EMU300A
产品基础 | 产品版本 | 待产品/BOM确认
CRA 属性 | 是否属于含数字元素产品（PDE） | 待确认
CRA 属性 | 产品分类 | 待法规/业务确认
CRA 属性 | 是否包含远程数据处理方案（RDPS） | 待确认
CRA 属性 | 远程数据处理方案说明 | 材料证明存在阳光云连接能力（通过4G路由器或核心交换机）、远程调度指令接收能力、以及阳光云平台支持的远程升级功能；但该远程能力是否为产品功能所必需、运营责任归属（阳光电源自运营 or 第三方云）、断网降级行为、数据交换范围及信任边界均无明确证据。
CRA 属性 | 适用附件 | 待法规/业务确认
CRA 属性 | 可能叠加的其他法规 | 待法规/业务确认
评估边界 | 范围说明 | 评估对象为能量管理单元EMU300A本体，含标准内置的数据采集器Logger5000、开关电源、防雷模块、微型断路器及MPLC通信能力；南向接口包括RS485总线、PLC电力载波、MPLC；北向接口包括以太网、IEC104、Modbus、MQTT、GOOSE协议通道，支持经核心交换机至Insight/SCADA等站控系统，或经4G路由器直连阳光云平台；外部依赖包括核心交换机（归属未明）、4G路由器（归属未明）、光纤环网交换机（选配）、光纤终端盒（选配）及第三方南向设备（如逆变器、电表）；远程能力已证实存在，但RDPS必要性、责任方与配置状态未确认。
评估边界 | 范围内组件、接口与服务 | - EMU300A硬件本体 - 内置数据采集器Logger5000 - RS485南向通信接口 - PLC电力载波南向通信能力 - MPLC通信能力（物理接口存在） - IEC104北向协议支持 - Modbus北向协议支持 - MQTT北向协议支持 - GOOSE北向协议支持 - HTTPS/TLS加密通信能力 - NTS网络对时功能 - 操作日志与syslog记录功能 - 软件和固件更新功能 - 恢复出厂设置功能
评估边界 | 条件适用的组件、接口与服务 | - 光纤环网交换机：仅当客户订购光纤环网组网方案时启用，须与光纤终端盒配套使用。 - 光纤终端盒：仅当客户订购光纤环网组网方案时启用，须与光纤环网交换机配套使用。 - PID&ISO控制盒：可选配置，具体启用依赖合同/BOM约定。 - IO模组：可选配置，具体功能与协议支持依赖合同/BOM约定。 - 4G路由器：作为EMU300A直连阳光云的路径组件，其归属（内置 or 外置）、供货状态及启用条件未确认，需客户明确交付BOM与现场配置。 - Logger4000：适用性未确认，无证据表明属于EMU300A供货范围或BOM组成部分。 - 核心交换机：手册仅描述EMU300A‘通过核心交换机连接’，未说明其为EMU300A标准内置组件，归属与集成层级证据缺失，按边界规则划为外部配套设备。
评估边界 | 范围外项目及理由 | - RS485通讯端子线缆：明确不包含在供货范围内。 - 交流熔丝盒线缆：明确不包含在供货范围内。 - 接地端子线缆：明确不包含在供货范围内。
依据与假设 | 法律与标准依据 | 待法规依据确认
依据与假设 | 待确认问题/假设 | - Logger4000与Logger5000是否为不同型号的数据采集器，其技术定义、供货归属及在EMU300A中的角色关系是什么？ - MPLC与PLC电力载波是否为同一通信技术，或二者在协议栈、物理层、应用场景上存在何种区别？ - 阳光云平台是否由阳光电源自主运营，还是依赖第三方云服务商？其数据处理地域、服务等级及安全责任划分依据是什么？ - EMU300A的功能（如远程调度、数据上传、远程升级）是否必须依赖阳光云平台才能实现，或是否存在完全离线/本地闭环运行模式？ - 本项目实际交付的BOM、合同条款及现场配置中，阳光云服务、光纤环网组件、PID&ISO控制盒、IO模组等选配项是否已启用，其启用状态是否影响CRA分类与附件适用性？
审阅提示 | 自动降级与待人工复核

## Node1 产品概况
Node [1] 产品上下文
说明产品用途、用户、运行环境、已有能力和信息完整性。
信息分组 | 字段 | 内容
产品基础 | 产品名称 | 能量管理单元EMU300A
产品基础 | 产品版本
预期用途与可预见使用 | 预期用途 | 能量管理单元EMU300A用于光伏发电系统中，通过内置数据采集器Logger5000采集逆变器、箱变、环境监测仪、电表等南向设备数据，并支持IEC104、Modbus、MQTT、GOOSE等协议北向转发至综自系统、站控系统（如Insight/SCADA）或阳光云平台，同时可接收北向远程调度指令或执行本地调度指令，实现有功/无功功率调节。
预期用途与可预见使用 | 合理可预见使用或误用 | - 通过核心交换机连接至站控系统（如Insight/SCADA）进行本地监控与调度 - 通过4G路由器直连阳光云平台实现远程数据上传、远程调度及远程升级 - 在未授权状态下启用HTTP、MODBUS、IEC104、GOOSE等默认关闭的非安全协议，导致网络暴露风险 - 使用出厂预置证书（有效期30年）且未按建议更换为用户自有证书，导致长期信任链风险 - 在物理防护不足的控制柜/控制室部署，且未按要求配置锁具与监控报警设施
预期用途与可预见使用 | 健康与安全考虑 | - 未遵循安全说明和遗留风险可引发生命危险 - 忽视随附硬件文档中的安全说明和遗留风险会导致重伤或死亡 - 产品报废时若未按第10章安全配置指南操作并安全销毁用户安全数据，可能导致设备被非法利用，危及生产安全
预期用途与可预见使用 | 可访问性考虑
预期用途与可预见使用 | 支持期限
用户 | 用户类型 | - 普通用户 - 运维用户 - 审计用户 - 管理员 - 开发者用户
用户 | 经验与能力
用户 | 弱势或无障碍相关群体
用户 | 是否作为组件集成
用户 | 用户对远程服务的依赖
用户 | 用户、运营方或集成商责任 | - 对关键生产区域实施单独的人员出入控制 - 将重要组件安装在可上锁的控制柜/控制室内 - 为控制柜/控制室配备符合要求的锁具，并配置监控和报警设施 - 在启用云上传、三方云转发等功能前进行手动授权，并确保通过安全加密认证接入公共网络 - 及时关闭未使用的协议转发服务以避免安全事件
运行环境 | 总体说明 | EMU300A部署于光伏发电系统中，作为能量管理单元，承担南向设备数据采集与北向数据转发功能；南向连接逆变器、箱变、环境监测仪、电表等第三方设备，北向连接站控系统（如Insight/SCADA）或阳光云平台；北向属于安全重点关注区域，需在数据出口部署防火墙、防恶意代码设备、IDS等安全设备；南向属于近端网络部署，相对安全但非绝对安全；南向和北向网络建议使用独立交换机实现隔离。
运行环境 | 相关网络 | - 工业现场局域网（南向） - 站控系统网络（北向） - 阳光云平台网络（北向，经4G路由器或核心交换机） - 公共网络（用于云上传及三方云服务）
运行环境 | 集成系统 | - Insight站控系统 - SCADA系统 - 阳光云平台 - 4G路由器 - 核心交换机
运行环境 | 物理环境
运行环境 | 网络与信任边界 | - 南向与北向网络边界（建议通过独立交换机隔离） - EMU300A与第三方南向设备边界 - EMU300A与站控系统/阳光云平台边界
运行环境 | 运行约束 | - 阳光云平台在北美区域禁止使用 - IEC104/Modbus/GOOSE等非安全协议启用前需确保网络环境安全 - 云上传及三方云服务功能默认不可用，启用需客户手动授权并经安全加密认证接入公共网络
运行环境 | 远程服务依赖关系
已有能力 | 已有安全功能 | - 支持登录失败锁定以防止暴力破解 - 支持登录日志记录 - 首次登录强制修改密码 - 支持用户增删改功能及密码安全策略配置 - 支持PKI颁发的证书管理 - 安全启动功能默认开启 - 支持HTTPS/北向IEC104/MODBUS等协议TLS加密通信 - 支持NTS对时 - 支持恢复出厂设置功能，删除设备数据 - 支持操作日志、syslog记录功能 - 支持软件和固件更新
已有能力 | 已有非安全功能 | - 数据采集 - 功率调节 - 北向数据转发 - 远程调度指令接收 - Web界面管理 - 用户权限管理
已有能力 | 远程服务依赖汇总
清单完整性 | 组件清单说明 | Logger5000操作系统名称及版本未说明；Logger5000固件名称及版本未说明；MPLC具体型号或固件版本未说明；光纤交换机品牌（如MOXA）未说明；‘微型断路器’型号、极数、额定电流等参数未说明。
清单完整性 | 通信矩阵说明 | NTS协议端口、认证与加密机制未说明；Syslog协议未在证据中提及；GOOSE协议端口未说明；UDP 9998–9999的目的设备未说明；RS232接口物理标识未说明。
完整性结论 | 资料完整度（不阻断资产草稿） | 部分满足
完整性结论 | 结论说明 | 组件“开关电源”缺少Node0确认，已取消confirmed状态。 组件“防雷模块”缺少Node0确认，已取消confirmed状态。 组件“微型断路器”缺少Node0确认，已取消confirmed状态。 本结果为材料整理草稿；资料完整度、实际交付配置和适用结论待工程师确认。

## Node1 产品功能
Node [1] 产品功能
每行是一项产品功能；安全功能用于后续资产、威胁和控制覆盖检查。
功能编号 | 功能名称 | 功能类别 | 是否安全功能 | 相关接口 | 远程服务依赖 | 功能说明 | 限制与条件
FUNC-001 | 数据采集 | 数据采集 | 否 | - RS485 - PLC - MPLC |  | 通过RS485总线或PLC/MPLC总线接入逆变器、箱变、环境监测仪、电表等南向设备，采集其运行数据。
FUNC-002 | 功率调节 | control | 否 | - PLC - MPLC |  | 对接入的逆变器进行有功功率控制和无功功率调节。
FUNC-003 | 北向数据转发 | 通信 | 否 | - IEC104 - Modbus - MQTT - GOOSE |  | 通过IEC104、Modbus、MQTT、GOOSE等协议将采集数据转发至综自系统、站控系统（如Insight/SCADA）或阳光云平台。 | - IEC104/Modbus/GOOSE协议默认关闭 - MQTT协议默认关闭，启用需安全提示
FUNC-004 | 远程调度指令接收 | control | 否 | - IEC104 - Modbus - GOOSE |  | 接收来自北向系统（如电网调度中心、站控系统、阳光云平台）的远程调度指令，包括模拟量及数字量调度控制指令，并执行相应动作。 | - IEC104/Modbus/GOOSE协议默认关闭
FUNC-005 | Web界面管理 | configuration | 否 | - HTTPS - HTTP |  | 提供嵌入式Web界面，支持系统时间、网络、串口等参数设置，协议点表维护，设备列表管理（自动搜索与手动添加），以及通信配置。 | - HTTP默认关闭 - HTTPS为默认访问方式
FUNC-006 | 用户权限管理 | access_control | 是 | - HTTPS - HTTP |  | 支持五类Web用户（普通用户、运维用户、审计用户、管理员、开发者用户）的增删改、密码策略配置、会话管理及证书分配；支持登录失败锁定、首次登录强制修改密码。
FUNC-007 | 安全启动 | secure_boot | 是 |  |  | 固件与操作系统镜像启动时进行完整性校验，防止恶意篡改；该功能仅针对数据采集器Logger5000组件，默认开启。 | - 仅作用于Logger5000组件
FUNC-008 | TLS加密通信 | secure_communication | 是 | - HTTPS - IEC104 - MODBUS TCP |  | 支持HTTPS、IEC104、MODBUS TCP等协议的TLS加密通信，保障北向数据传输机密性与完整性。
FUNC-009 | NTS网络对时 | secure_time_sync | 是 | - NTS |  | 支持NTS（Network Time Security）协议，从NTS对时服务器获取高精度、防篡改的系统时间。
FUNC-010 | 日志记录与审计 | logging | 是 |  |  | 支持操作日志、Syslog日志记录功能；审计用户可对所有用户操作日志及Syslog日志进行审计。
FUNC-011 | 恢复出厂设置 | recovery | 是 |  |  | 支持恢复出厂设置功能，删除设备全部用户数据、配置及安全凭证，确保设备安全退役。
FUNC-012 | 软件和固件更新 | update | 是 | - HTTPS - MQTT |  | 支持软件和固件更新功能，包括本地升级与远程升级（经阳光云平台）。 | - 远程升级需客户手动授权并经安全加密认证接入公共网络

## Node1 组件清单
Node [1] 组件清单
每行是一项硬件、软件、固件、服务或第三方组件。
组件编号 | 组件名称 | 组件类型 | 范围状态 | 适用条件 | 版本或型号 | 供应方或运营方 | 作用 | 是否第三方 | 支持期限 | 相关接口
COMP-001 | EMU300A硬件本体 | 硬件 | confirmed |  |  |  | 能量管理单元主设备本体，集成数据采集、通信、控制等功能。 | 否
COMP-002 | Logger5000 | firmware | confirmed |  |  |  | 内置数据采集器，负责南向设备数据采集、协议转换、北向数据转发及本地调度指令执行。 | 否 |  | - RS485 - PLC - MPLC - Ethernet - IRIG-B B码 - Micro SD卡 - DO1~DO4 - DI1~DI4
COMP-003 | 开关电源 | 硬件 | unknown | - Node0未确认该组件属于实际交付范围，需结合BOM/合同核实。 |  |  | 为EMU300A提供稳定直流供电。 | 否
COMP-004 | 防雷模块 | 硬件 | unknown | - Node0未确认该组件属于实际交付范围，需结合BOM/合同核实。 |  |  | 为EMU300A提供浪涌保护。 | 否
COMP-005 | 微型断路器 | 硬件 | unknown | - Node0未确认该组件属于实际交付范围，需结合BOM/合同核实。 |  |  | 为EMU300A提供过载与短路保护。 | 否
COMP-006 | MPLC | firmware | confirmed | - 可选1或2 |  |  | 提供MPLC电力载波通信能力，用于接入阳光电源生产的具备MPLC功能的组串式逆变器。 | 否 |  | - MPLC
COMP-007 | PID&ISO控制盒 | 硬件 | conditional | - 可选配置，具体启用依赖合同/BOM约定 |  |  | 支持PID防护和PID修复功能，适用于PV-正偏置组件；支持交流ISO检测功能。 | 否
COMP-008 | 光纤环网交换机 | 硬件 | conditional | - 仅当客户订购光纤环网组网方案时启用，须与光纤终端盒配套使用 |  |  | 用于光纤环网组网，提升网络可靠性。 | 否 |  | - 光纤
COMP-009 | 光纤终端盒 | 硬件 | conditional | - 仅当客户订购光纤环网组网方案时启用，须与光纤环网交换机配套使用 |  |  | 用于光纤环网组网，与光纤环网交换机配套使用。 | 否 |  | - 光纤
COMP-010 | IO模组 | 硬件 | conditional | - 可选配置，具体功能与协议支持依赖合同/BOM约定 |  |  | 扩展输入输出能力，支持定制化I/O功能。 | 否
COMP-011 | 4G路由器 | 硬件 | conditional | - 作为EMU300A直连阳光云的路径组件，其归属（内置 or 外置）、供货状态及启用条件未确认，需客户明确交付BOM与现场配置 |  |  | 为EMU300A提供4G网络接入能力，实现直连阳光云平台。 | 是 |  | - 4G - Ethernet
COMP-012 | 核心交换机 | 硬件 | conditional |  |  |  | EMU300A通过核心交换机连接至站控系统（如Insight/SCADA）。 | 是 |  | - Ethernet

## Node1 通信矩阵
Node [1] 通信矩阵
每行是一条通信流；未知协议、端口或保护机制保持为空。
通信流编号 | 源端 | 目的端 | 方向 | 接口 | 协议 | 端口 | 交换数据 | 加密机制 | 认证机制 | 安全说明
FLOW-001 | PC | EMU300A | inbound | Ethernet | HTTP | TCP/8080 | - Web管理界面访问请求 - 用户认证凭据 | none | 用户名/密码 | - 默认关闭
FLOW-002 | PC | EMU300A | inbound | Ethernet | HTTPS | TCP/8443 | - Web管理界面访问请求 - 用户认证凭据 | TLS | 用户名/密码 | - 默认访问方式
FLOW-003 | PC | EMU300A | inbound | Ethernet | HTTPS | TCP/443 | - Web管理界面访问请求 - 用户认证凭据 | TLS | 用户名/密码 | - 默认访问方式
FLOW-004 | PC | EMU300A | inbound | Ethernet | SSH | TCP/22 | - 远程命令行管理 - 用户认证凭据 | TLS | 用户名/密码 | - 默认关闭
FLOW-005 | PC | EMU300A | inbound | Ethernet | SFTP | TCP/22 | - 文件上传/下载 - 用户认证凭据 | TLS | 用户名/密码 | - 默认关闭
FLOW-006 | 北向设备 | EMU300A | inbound | Ethernet | MMS | TCP/102 | - MMS服务请求 - 用户认证凭据 | none | 用户名/密码 | - 默认关闭
FLOW-007 | 北向设备 | EMU300A | inbound | Ethernet | IEC104 | TCP/2418 | - IEC104遥信/遥测/遥控数据 - IEC104调度指令 | TLS | none | - 2418端口默认开启，2404–2417端口默认关闭 - IEC104为非安全协议，启用前需确保网络环境安全
FLOW-008 | 北向设备 | EMU300A | inbound | Ethernet | MODBUS TCP | TCP/516 | - MODBUS寄存器读写 - MODBUS控制指令 | TLS | none | - 516端口默认开启，502–515端口默认关闭 - MODBUS为非安全协议，启用前需确保网络环境安全 - 可根据需要开启TLS加密功能
FLOW-009 | 北向设备 | EMU300A | inbound | Ethernet | MODBUS TCP | TCP/802 | - MODBUS寄存器读写 - MODBUS控制指令 | TLS | none | - 默认开启，支持关闭 - MODBUS为非安全协议，启用前需确保网络环境安全
FLOW-010 | PC | EMU300A | inbound | Ethernet | UDP | UDP/9998–9999 | - 内部调试数据 | none | none | - 默认关闭 - 内部调试使用
FLOW-011 | PC | EMU300A | inbound | RS232 | RS232 | Debug口 | - Linux串口访问 - 用户认证凭据 | none | 用户名/密码 | - 串口访问Linux
FLOW-012 | EMU300A | 阳光云 | outbound | Ethernet | MQTT | TCP/19999 | - 设备数据上传 - 设备状态信息 | none | 公钥 | - 默认关闭 - 开启给予安全提示 - MQTT为非安全协议，启用前需确保网络环境安全
FLOW-013 | EMU300A | 阳光云 | outbound | Ethernet | MQTT | TCP/16668 | - 设备数据上传 - 设备状态信息 | TLS | 公钥 | - 默认关闭 - 开启给予安全提示
FLOW-014 | EMU300A | NTP对时服务器 | outbound | Ethernet | NTP | UDP/123 | - NTP时间同步请求与响应 | none | none | - 默认关闭 - 开启给予安全提示
FLOW-015 | EMU300A | NTS对时服务器 | outbound | Ethernet | NTS |  | - NTS时间同步请求与响应 |  |  | - NTS端口未说明 - 认证方式未知 - 加密方式未知
FLOW-016 | EMU300A | 综自系统或站控系统 | outbound | Ethernet | IEC104 | TCP/2418 | - IEC104遥信/遥测数据 - IEC104调度指令响应 | TLS | none | - 2418端口默认开启 - IEC104为非安全协议，启用前需确保网络环境安全
FLOW-017 | EMU300A | 综自系统或站控系统 | outbound | Ethernet | MODBUS TCP | TCP/516 | - MODBUS寄存器数据 - MODBUS控制指令响应 | TLS | none | - 516端口默认开启 - MODBUS为非安全协议，启用前需确保网络环境安全
FLOW-018 | EMU300A | 综自系统或站控系统 | outbound | Ethernet | MODBUS TCP | TCP/802 | - MODBUS寄存器数据 - MODBUS控制指令响应 | TLS | none | - 默认开启 - MODBUS为非安全协议，启用前需确保网络环境安全
FLOW-019 | EMU300A | 阳光云平台 | outbound | Ethernet | GOOSE |  | - GOOSE报文 |  |  | - GOOSE为非安全协议，启用前需确保网络环境安全

## 方法与准则
方法、接受准则与审核结论
这些规则在风险分析前冻结；本表作为结果的解释与审核依据放在业务表之后。
信息分组 | 字段 | 内容
固定风险方法 | 规则版本 | policy-v1.0
固定风险方法 | 威胁建模方法 | STRIDE
固定风险方法 | 风险估计方法 | DREAD
固定风险方法 | 法定风险因子 | - likelihood - magnitude
固定风险方法 | 风险组合规则 | likelihood × magnitude
固定风险方法 | 可能性维度 | - reproducibility - exploitability - discoverability
固定风险方法 | 影响程度维度 | - damage - affected users
固定风险方法 | 损害评估必查范围 | - health and safety - adjacent devices/networks - attack scalability
固定风险方法 | 风险接受规则 | If a risk exists, it is not accepted by default.
固定风险方法 | 风险处置优先级 | - Avoid - Mitigate - Accept - Transfer
固定风险方法 | Node [4] 量表状态 | pending_approval
固定风险方法 | 方法依据 | - prEN 40000-1-2 Section 6.4.4 - prEN 40000-1-2 Section 6.4.5 - prEN 40000-1-2 Section 6.5.1.6 - CRA Annex I Part I (2)(i)
产品特定接受准则 | 规则版本 | policy-v1.0
产品特定接受准则 | 监管因素 | - 风险存在时默认不接受；任何接受决定均需书面理由和人工批准。 - 风险评估应覆盖发生可能性、损害规模以及多个风险的聚合影响。
产品特定接受准则 | 合同与供应链因素
产品特定接受准则 | 风险性质因素 | - 后续逐项识别威胁场景，并按 likelihood × magnitude 评估；当前节点不预判具体风险。 - 损害分析覆盖健康与安全、相邻设备或网络以及攻击可扩展性。
产品特定接受准则 | 用户因素 | - 考虑已识别用户类型及其能力、权限和责任：普通用户、运维用户、审计用户、管理员、开发者用户；缺失信息由工程师确认。
产品特定接受准则 | 产品因素 | - 围绕 能量管理单元EMU300A 的预期用途（能量管理单元EMU300A用于光伏发电系统中，通过内置数据采集器Logger5000采集逆变器、箱变、环境监测仪、电表等南向设备数据，并支持IEC104、Modbus、MQTT、GOOSE等协议北向转发至综自系统、站控系统（如Insight/SCADA）或阳光云平台，同时可接收北向远程调度指令或执行本地调度指令，实现有功/无功功率调节。）、运行环境、接口、组件和现有功能评估风险。 - 产品版本、实际交付 BOM、选配件或启用状态未冻结的部分保持条件适用并由工程师确认。 - 远程服务是否构成必要 RDPS 及其责任边界尚未冻结，相关场景暂按候选依赖保留。
产品特定接受准则 | 技术现状与社会价值因素
产品特定接受准则 | 是否考虑聚合风险 | 是

## 证据追溯
证据追溯
用于从业务结论回到客户文件、页码、章节、文本块和原文。
证据编号 | 用于哪些字段 | 文档编号 | 文本块编号 | 文件名 | PDF 物理页码 | 文档印刷页码 | 章节路径 | 原文引用 | 证据等级 | 置信度 | 检索方式 | 是否人工确认 | 备注
EVD-001 | - scope.evidence[0] - product_context.iprfu.evidence[0] - product_context.operational_environment.evidence[0] | DOC-DF116E7199E2 | BLK-0FE6A5150E10C5BC | EMU300A网络安全操作手册-UCN-Ver11-202607.pdf | 12 | 8 | - 5 产品功能及部署情况介绍 | 能量管理单元EMU300A 内部配置有数据采集器Logger5000。可通过RS485 总线方式接入 光伏发电系统中的逆变器、箱变、环境监测仪、电表等，通过Modbus 协议、PLC 电力载波 通信支持南向设备接入，采集南向设备数据。还可以通过PLC 总线方式接入阳光电源生产的 具备PLC 功能的组串式逆变器，对接入的逆变器可进行有功功率控制和无功功率调节。可通 过IEC104、ModbuS、MQTT、GOOSE 等通信协议北向转发到综自系统或站控系统及阳光 云平台，可接收北向远程调度指令或执行本地调度指令。 | direct | high | field_extractor_v2 | 否 | 系统已用规范文本块原文补全来源上下文；审阅时仍需确认该原文是否支持具体结论。
EVD-002 | - scope.evidence[1] | DOC-DF116E7199E2 | BLK-F8028F7583C31F09 | EMU300A网络安全操作手册-UCN-Ver11-202607.pdf | 21 | 17 | - 10 安全配置指南 - 10.3 协议配置 | MODBUS/IEC104/GOOSE 协议默认关闭状态。 | direct | high | field_extractor_v2 | 否
EVD-004 | - scope.evidence[2] | DOC-5067B181346D | BLK-EBE329C3EFA80ACF | EMU300A-UCN-Ver11-202603.pdf | 16 | 10 | - 2 产品介绍 - 2.2 主要特点 | 数据采集器将数据转发至阳光云平台的功能默认不可用。启用该功能前，客户需在充 分知情的前提下进行手动授权，并通过安全加密认证接入公共网络。远程访问仅在获 得客户授权后方可生效，且相关操作受系统访问控制策略管理。 | direct | high | field_extractor_v2 | 否 | 系统已用规范文本块原文补全来源上下文；审阅时仍需确认该原文是否支持具体结论。
FACT-001 | - product_context.iprfu.evidence[1] | DOC-DF116E7199E2 | BLK-A8903F0B3105707C | EMU300A网络安全操作手册-UCN-Ver11-202607.pdf | 7 | 3 | - 2 基本安全说明 | 未遵循安全说明和遗留风险可引发生命危险 忽视随附硬件文档中的安全说明和遗留风险会导致重伤或死亡 | direct | high | field_extractor_v2 | 否 | 系统已用规范文本块原文补全来源上下文；审阅时仍需确认该原文是否支持具体结论。
FACT-002 | - product_context.iprfu.evidence[2] | DOC-DF116E7199E2 | BLK-A8903F0B3105707C | EMU300A网络安全操作手册-UCN-Ver11-202607.pdf | 7 | 3 | - 2 基本安全说明 | 未遵循安全说明和遗留风险可引发生命危险 忽视随附硬件文档中的安全说明和遗留风险会导致重伤或死亡 | direct | high | field_extractor_v2 | 否 | 系统已用规范文本块原文补全来源上下文；审阅时仍需确认该原文是否支持具体结论。
FACT-008 | - product_context.iprfu.evidence[3] | DOC-DF116E7199E2 | BLK-525B9314A5FDB5CB | EMU300A网络安全操作手册-UCN-Ver11-202607.pdf | 20 | 16 | - 9 安全退役 | • 当设备需要退役报废时，请参考10.6 恢复出厂设置章节操作，并通过安全的渠道销毁， 删除用户安全数据，确保设备不被二次部署到用户的运营系统或被非法利用。 | direct | high | field_extractor_v2 | 否 | 系统已用规范文本块原文补全来源上下文；审阅时仍需确认该原文是否支持具体结论。
FACT-001 | - product_context.user_description.evidence[0] - product_context.functions[5].evidence[0] | DOC-DF116E7199E2 | BLK-4417EC6A57B44907 | EMU300A网络安全操作手册-UCN-Ver11-202607.pdf | 16 | 12 | - 7 用户列表 | 表 7-1 1. Web 用户 | direct | high | field_extractor_v2 | 否 | 系统已用规范文本块原文补全来源上下文；审阅时仍需确认该原文是否支持具体结论。
FACT-004 | - product_context.user_description.evidence[1] | DOC-DF116E7199E2 | BLK-C65542BD825C9290 | EMU300A网络安全操作手册-UCN-Ver11-202607.pdf | 10 | 6 | - 4 纵深防御战略 - 4.4 用户的缓解措施 | • 对关键生产区域进行单独的人员出入控制。 | direct | high | field_extractor_v2 | 否 | 系统已用规范文本块原文补全来源上下文；审阅时仍需确认该原文是否支持具体结论。
FACT-005 | - product_context.user_description.evidence[2] | DOC-DF116E7199E2 | BLK-F98DE46C72A1F829 | EMU300A网络安全操作手册-UCN-Ver11-202607.pdf | 10 | 6 | - 4 纵深防御战略 - 4.4 用户的缓解措施 | • 重要组件安装在可上锁的控制柜/控制室内。 | direct | high | field_extractor_v2 | 否 | 系统已用规范文本块原文补全来源上下文；审阅时仍需确认该原文是否支持具体结论。
FACT-006 | - product_context.user_description.evidence[3] | DOC-DF116E7199E2 | BLK-B5B2DA70170FDE95 | EMU300A网络安全操作手册-UCN-Ver11-202607.pdf | 10 | 6 | - 4 纵深防御战略 - 4.4 用户的缓解措施 | • 控制柜/控制室必须配备锁， 并有监控和报警设施。 请勿使用结构简单的锁， 比如： 万 能锁、 三角锁、 四角锁或双齿锁。 | direct | high | field_extractor_v2 | 否 | 系统已用规范文本块原文补全来源上下文；审阅时仍需确认该原文是否支持具体结论。
FACT-019 | - product_context.user_description.evidence[4] | DOC-DF116E7199E2 | BLK-0B38BA310A4437DE | EMU300A网络安全操作手册-UCN-Ver11-202607.pdf | 21 | 17 | - 10 安全配置指南 - 10.3 协议配置 | 对于不在使用的协议转发服务，请及时关闭，以免不安全协议引起安全事件。 | direct | high | field_extractor_v2 | 否
FACT-007 | - product_context.operational_environment.evidence[1] | DOC-DF116E7199E2 | BLK-B6469A1F85E312C7 | EMU300A网络安全操作手册-UCN-Ver11-202607.pdf | 21 | 17 | - 10 安全配置指南 - 10.1 部署安全 | 产品北向属于安全重点关注区域，用户网络环境应在北向数据出口部署防火墙、防恶意代码 设备、IDS 等安全设备，构建安全的北向安全网络。 | direct | high | field_extractor_v2 | 否 | 系统已用规范文本块原文补全来源上下文；审阅时仍需确认该原文是否支持具体结论。
FACT-008 | - product_context.operational_environment.evidence[2] | DOC-DF116E7199E2 | BLK-AFA75AA365265142 | EMU300A网络安全操作手册-UCN-Ver11-202607.pdf | 21 | 17 | - 10 安全配置指南 - 10.1 部署安全 | 产品南向属于近端网络部署，网络环境相对安全，但并非绝对安全，建议： | direct | high | field_extractor_v2 | 否 | 系统已用规范文本块原文补全来源上下文；审阅时仍需确认该原文是否支持具体结论。
FACT-009 | - product_context.operational_environment.evidence[3] | DOC-DF116E7199E2 | BLK-AFED3332E2924093 | EMU300A网络安全操作手册-UCN-Ver11-202607.pdf | 21 | 17 | - 10 安全配置指南 - 10.1 部署安全 | • 南向和北向网络使用独立的交换机进行部署，网络隔离。 | derived | medium | field_extractor_v2 | 否 | 系统已用规范文本块原文补全来源上下文；审阅时仍需确认该原文是否支持具体结论。
FACT-010 | - product_context.operational_environment.evidence[4] | DOC-DF116E7199E2 | BLK-EB131CDE5EBDAAA4 | EMU300A网络安全操作手册-UCN-Ver11-202607.pdf | 21 | 17 | - 10 安全配置指南 - 10.1 部署安全 | • 南向设备对本产品来说，属于三方设备，是否会对网络安全造成威胁由用户来保障。 | direct | high | field_extractor_v2 | 否 | 系统已用规范文本块原文补全来源上下文；审阅时仍需确认该原文是否支持具体结论。
EVD-001 | - product_context.functions[0].evidence[0] | DOC-DF116E7199E2 | BLK-0FE6A5150E10C5BC | EMU300A网络安全操作手册-UCN-Ver11-202607.pdf | 12 | 8 | - 5 产品功能及部署情况介绍 | 能量管理单元EMU300A 内部配置有数据采集器Logger5000。可通过RS485 总线方式接入 光伏发电系统中的逆变器、箱变、环境监测仪、电表等，通过Modbus 协议、PLC 电力载波 通信支持南向设备接入，采集南向设备数据。 | direct | high | field_extractor_v2 | 否 | 系统已用规范文本块原文补全来源上下文；审阅时仍需确认该原文是否支持具体结论。
EVD-001 | - product_context.functions[1].evidence[0] | DOC-DF116E7199E2 | BLK-0FE6A5150E10C5BC | EMU300A网络安全操作手册-UCN-Ver11-202607.pdf | 12 | 8 | - 5 产品功能及部署情况介绍 | 还可以通过PLC 总线方式接入阳光电源生产的 具备PLC 功能的组串式逆变器，对接入的逆变器可进行有功功率控制和无功功率调节。 | direct | high | field_extractor_v2 | 否 | 系统已用规范文本块原文补全来源上下文；审阅时仍需确认该原文是否支持具体结论。
EVD-001 | - product_context.functions[2].evidence[0] - product_context.functions[3].evidence[0] | DOC-DF116E7199E2 | BLK-0FE6A5150E10C5BC | EMU300A网络安全操作手册-UCN-Ver11-202607.pdf | 12 | 8 | - 5 产品功能及部署情况介绍 | 可通 过IEC104、ModbuS、MQTT、GOOSE 等通信协议北向转发到综自系统或站控系统及阳光 云平台，可接收北向远程调度指令或执行本地调度指令。 | direct | high | field_extractor_v2 | 否 | 系统已用规范文本块原文补全来源上下文；审阅时仍需确认该原文是否支持具体结论。
FACT-016 | - product_context.functions[2].evidence[1] - product_context.communication_matrix.entries[18].evidence[0] | DOC-DF116E7199E2 | BLK-F8028F7583C31F09 | EMU300A网络安全操作手册-UCN-Ver11-202607.pdf | 21 | 17 | - 10 安全配置指南 - 10.3 协议配置 | MODBUS/IEC104/GOOSE 协议默认关闭状态。 | direct | high | field_extractor_v2 | 否
FACT-018 | - product_context.functions[3].evidence[1] | DOC-D9C0DEB31D45 | BLK-A0E52C3C63687B7D | logger5000用户手册=GUID-00B9E4B6-10C1-4C13-B46E-1BF52C86BC71=1=PDF (产品信息设计部_基础版)=zh-CN (9).pdf | 13 | 3 | - 2 产品描述 - 2.1 功能描述 | 数据采集器可以接受和执行来自电网的调度指令，包括远程调度控制指令、模拟量及数字量 调度控制指令。 | direct | high | field_extractor_v2 | 否 | 系统已用规范文本块原文补全来源上下文；审阅时仍需确认该原文是否支持具体结论。
FACT-013 | - product_context.functions[4].evidence[0] | DOC-D9C0DEB31D45 | BLK-27076CE0D8D035A4 | logger5000用户手册=GUID-00B9E4B6-10C1-4C13-B46E-1BF52C86BC71=1=PDF (产品信息设计部_基础版)=zh-CN (9).pdf | 13 | 3 | - 2 产品描述 - 2.1 功能描述 | 数据采集器可以通过嵌入式Web 界面，对系统时间、网络、串口等进行设置，对协议点表进 行维护。 | direct | high | field_extractor_v2 | 否 | 系统已用规范文本块原文补全来源上下文；审阅时仍需确认该原文是否支持具体结论。
FACT-021 | - product_context.functions[4].evidence[1] | DOC-D9C0DEB31D45 | BLK-4DA082251D2A15B4 | logger5000用户手册=GUID-00B9E4B6-10C1-4C13-B46E-1BF52C86BC71=1=PDF (产品信息设计部_基础版)=zh-CN (9).pdf | 49 | 39 | - 7 Web界面 - 7.6 设备维护 - 7.6.1 设备列表 | 7.6.1 设备列表 | direct | high | field_extractor_v2 | 否 | 系统已用规范文本块原文补全来源上下文；审阅时仍需确认该原文是否支持具体结论。
FACT-004 | - product_context.functions[5].evidence[1] | DOC-DF116E7199E2 | BLK-063FA03B0275437B | EMU300A网络安全操作手册-UCN-Ver11-202607.pdf | 9 | 5 | - 4 纵深防御战略 | 在 据 意 关 产 • • • • • • 介 IT 和控制系统中使用具 保护方面的不足，减少 用户越难破坏防御，获 问题及解决策略。 胁模型 品已经通过安全设计在 环境层面：为用户以及 件设备固定、周界防范 环境纵深防御说明章节 物理层面：产品提供坚 操作系统层面：经过加 配置、应用操作系统漏 份机制、可靠的日志系 系统组件层面：遵循安 数据存储层面：基于访 数据传输层面：基于广 全相关功能及使用 绍以下安全相关功能和 有多种安全和防御控制措施的分层网络 单点故障，并形成强大的网络安全态势 取数字资产或造成中断。本章详细介绍 不同层面对系统的可攻击面进行了最小 工程实施人员提供了安全安装的建议， 措施、安全可靠的网络空间、安全可靠 。 固封闭的外壳，并配备防拆标签帮助用 固的操作系统，包括但不限于遵操作系 洞补丁、防火墙与网络配置建议、基于 统等。 全的开发流程、完善的安全测试等。 问控制列表的数据，符合最小特权原则 泛证明安全的数据加密传输协议。 说明 使用程序的说明和建议： 方法，以最大限度地弥补数 。网络中的安全层越多，恶 EMU300A 纵深防御策略相 化，包括但不限于： 包括但不限于牢固可靠的 的电源供应等，请参考部 户识别产品完整性。 统最佳实践对操作系统进 用户组的访问控制、系统 设计的数据访问策略。 安全功能 说明 安全建议 安全登录 支持登录失败锁定防暴力破解，支 持登录日志记录，首次登陆强制修 改密码 定期修改密码 用户及密码管理 用户增删改功能以及密码安全策略 配置 建议所需启用最小数量用 户，并合理配置密码安全 协议配置 北向MODBUS/IEC104/GOOSE 等协议配置管理 建议按需启用，最小化启 用 证书管理 支持PKI 颁发的证书管理 建议定期更新证书 | direct | high | field_extractor_v2 | 否 | 系统已用规范文本块原文补全来源上下文；审阅时仍需确认该原文是否支持具体结论。
FACT-007 | - product_context.functions[6].evidence[0] | DOC-DF116E7199E2 | BLK-864B9073B04B55EA | EMU300A网络安全操作手册-UCN-Ver11-202607.pdf | 9 | 5 | - 4 纵深防御战略 | 安全启动 建立启动链可信验证，阻断非签名 或篡改后的软件加载执行 默认开启 | direct | high | field_extractor_v2 | 否 | 系统已用规范文本块原文补全来源上下文；审阅时仍需确认该原文是否支持具体结论。
FACT-008 | - product_context.functions[6].evidence[1] | DOC-DF116E7199E2 | BLK-696CBA8087AAE64A | EMU300A网络安全操作手册-UCN-Ver11-202607.pdf | 21 | 17 | - 10 安全配置指南 - 10.2 安全启动 | 本节所述安全启动仅针对数采。 | direct | high | field_extractor_v2 | 否 | 系统已用规范文本块原文补全来源上下文；审阅时仍需确认该原文是否支持具体结论。
FACT-002 | - product_context.functions[7].evidence[0] - product_context.communication_matrix.entries[1].evidence[0] | DOC-DF116E7199E2 | BLK-5E9F7F46479A8667 | EMU300A网络安全操作手册-UCN-Ver11-202607.pdf | 14 | 10 | - 6 端口矩阵 | 源设 备 源端 口 目的设 备 目的 端口 协议 认证方 式 加密 方式 说明 PC 任意 EMU30 0A 8080 HTTP 用户名/ 密码 无 默认关 闭，支持 开启 PC 任意 EMU30 0A 8443 HTTPS 用户名/ 密码 TLS 默认访问 方式 PC 任意 EMU30 0A 443 HTTPS 用户名/ 密码 TLS 默认访问 方式 PC 任意 EMU30 0A 22 SSH 用户名/ 密码 TLS 默认关闭 PC 任意 EMU30 0A 22 SFTP 用户名/ 密码 TLS 默认关闭 北向 设备 任意 EMU30 0A 102 MMS 用户名/ 密码 无 默认关闭 北向 设备 任意 EMU30 0A 2404- 2418 IEC104 无 TLS 2418 默 认开 启,2404~ 2417 默 认关闭 北向 设备 任意 EMU30 0A 502-5 16 MODBUS TCP 无 TLS 516 默认 开 启,502~5 15 默认关 闭 北向 设备 任意 EMU30 0A 802 MODBUS TCP 无 TLS 默认开 启，支持 关闭 | direct | high | field_extractor_v2 | 否 | 系统已用规范文本块原文补全来源上下文；审阅时仍需确认该原文是否支持具体结论。
FACT-009 | - product_context.functions[7].evidence[1] | DOC-DF116E7199E2 | BLK-26A4B8B218CB053B | EMU300A网络安全操作手册-UCN-Ver11-202607.pdf | 10 | 6 | - 4 纵深防御战略 - 4.4 用户的缓解措施 | 用户网络安全操作手册 4 纵深防御战略 | direct | high | field_extractor_v2 | 否 | 系统已用规范文本块原文补全来源上下文；审阅时仍需确认该原文是否支持具体结论。
FACT-010 | - product_context.functions[8].evidence[0] | DOC-DF116E7199E2 | BLK-26A4B8B218CB053B | EMU300A网络安全操作手册-UCN-Ver11-202607.pdf | 10 | 6 | - 4 纵深防御战略 - 4.4 用户的缓解措施 | 用户网络安全操作手册 4 纵深防御战略 | direct | high | field_extractor_v2 | 否 | 系统已用规范文本块原文补全来源上下文；审阅时仍需确认该原文是否支持具体结论。
FACT-002 | - product_context.functions[9].evidence[0] | DOC-DF116E7199E2 | BLK-063FA03B0275437B | EMU300A网络安全操作手册-UCN-Ver11-202607.pdf | 9 | 5 | - 4 纵深防御战略 | 在 据 意 关 产 • • • • • • 介 IT 和控制系统中使用具 保护方面的不足，减少 用户越难破坏防御，获 问题及解决策略。 胁模型 品已经通过安全设计在 环境层面：为用户以及 件设备固定、周界防范 环境纵深防御说明章节 物理层面：产品提供坚 操作系统层面：经过加 配置、应用操作系统漏 份机制、可靠的日志系 系统组件层面：遵循安 数据存储层面：基于访 数据传输层面：基于广 全相关功能及使用 绍以下安全相关功能和 有多种安全和防御控制措施的分层网络 单点故障，并形成强大的网络安全态势 取数字资产或造成中断。本章详细介绍 不同层面对系统的可攻击面进行了最小 工程实施人员提供了安全安装的建议， 措施、安全可靠的网络空间、安全可靠 。 固封闭的外壳，并配备防拆标签帮助用 固的操作系统，包括但不限于遵操作系 洞补丁、防火墙与网络配置建议、基于 统等。 全的开发流程、完善的安全测试等。 问控制列表的数据，符合最小特权原则 泛证明安全的数据加密传输协议。 说明 使用程序的说明和建议： 方法，以最大限度地弥补数 。网络中的安全层越多，恶 EMU300A 纵深防御策略相 化，包括但不限于： 包括但不限于牢固可靠的 的电源供应等，请参考部 户识别产品完整性。 统最佳实践对操作系统进 用户组的访问控制、系统 设计的数据访问策略。 安全功能 说明 安全建议 安全登录 支持登录失败锁定防暴力破解，支 持登录日志记录，首次登陆强制修 改密码 定期修改密码 用户及密码管理 用户增删改功能以及密码安全策略 配置 建议所需启用最小数量用 户，并合理配置密码安全 协议配置 北向MODBUS/IEC104/GOOSE 等协议配置管理 建议按需启用，最小化启 用 证书管理 支持PKI 颁发的证书管理 建议定期更新证书 | direct | high | field_extractor_v2 | 否 | 系统已用规范文本块原文补全来源上下文；审阅时仍需确认该原文是否支持具体结论。
FACT-012 | - product_context.functions[9].evidence[1] | DOC-DF116E7199E2 | BLK-26A4B8B218CB053B | EMU300A网络安全操作手册-UCN-Ver11-202607.pdf | 10 | 6 | - 4 纵深防御战略 - 4.4 用户的缓解措施 | 用户网络安全操作手册 4 纵深防御战略 | direct | high | field_extractor_v2 | 否 | 系统已用规范文本块原文补全来源上下文；审阅时仍需确认该原文是否支持具体结论。
FACT-011 | - product_context.functions[10].evidence[0] | DOC-DF116E7199E2 | BLK-26A4B8B218CB053B | EMU300A网络安全操作手册-UCN-Ver11-202607.pdf | 10 | 6 | - 4 纵深防御战略 - 4.4 用户的缓解措施 | 用户网络安全操作手册 4 纵深防御战略 | direct | high | field_extractor_v2 | 否 | 系统已用规范文本块原文补全来源上下文；审阅时仍需确认该原文是否支持具体结论。
FACT-013 | - product_context.functions[11].evidence[0] | DOC-DF116E7199E2 | BLK-26A4B8B218CB053B | EMU300A网络安全操作手册-UCN-Ver11-202607.pdf | 10 | 6 | - 4 纵深防御战略 - 4.4 用户的缓解措施 | 用户网络安全操作手册 4 纵深防御战略 | direct | high | field_extractor_v2 | 否 | 系统已用规范文本块原文补全来源上下文；审阅时仍需确认该原文是否支持具体结论。
FACT-001 | - product_context.communication_matrix.entries[0].evidence[0] | DOC-DF116E7199E2 | BLK-5E9F7F46479A8667 | EMU300A网络安全操作手册-UCN-Ver11-202607.pdf | 14 | 10 | - 6 端口矩阵 | 源设 备 源端 口 目的设 备 目的 端口 协议 认证方 式 加密 方式 说明 PC 任意 EMU30 0A 8080 HTTP 用户名/ 密码 无 默认关 闭，支持 开启 PC 任意 EMU30 0A 8443 HTTPS 用户名/ 密码 TLS 默认访问 方式 PC 任意 EMU30 0A 443 HTTPS 用户名/ 密码 TLS 默认访问 方式 PC 任意 EMU30 0A 22 SSH 用户名/ 密码 TLS 默认关闭 PC 任意 EMU30 0A 22 SFTP 用户名/ 密码 TLS 默认关闭 北向 设备 任意 EMU30 0A 102 MMS 用户名/ 密码 无 默认关闭 北向 设备 任意 EMU30 0A 2404- 2418 IEC104 无 TLS 2418 默 认开 启,2404~ 2417 默 认关闭 北向 设备 任意 EMU30 0A 502-5 16 MODBUS TCP 无 TLS 516 默认 开 启,502~5 15 默认关 闭 北向 设备 任意 EMU30 0A 802 MODBUS TCP 无 TLS 默认开 启，支持 关闭 | direct | high | field_extractor_v2 | 否 | 系统已用规范文本块原文补全来源上下文；审阅时仍需确认该原文是否支持具体结论。
FACT-003 | - product_context.communication_matrix.entries[2].evidence[0] | DOC-DF116E7199E2 | BLK-5E9F7F46479A8667 | EMU300A网络安全操作手册-UCN-Ver11-202607.pdf | 14 | 10 | - 6 端口矩阵 | 源设 备 源端 口 目的设 备 目的 端口 协议 认证方 式 加密 方式 说明 PC 任意 EMU30 0A 8080 HTTP 用户名/ 密码 无 默认关 闭，支持 开启 PC 任意 EMU30 0A 8443 HTTPS 用户名/ 密码 TLS 默认访问 方式 PC 任意 EMU30 0A 443 HTTPS 用户名/ 密码 TLS 默认访问 方式 PC 任意 EMU30 0A 22 SSH 用户名/ 密码 TLS 默认关闭 PC 任意 EMU30 0A 22 SFTP 用户名/ 密码 TLS 默认关闭 北向 设备 任意 EMU30 0A 102 MMS 用户名/ 密码 无 默认关闭 北向 设备 任意 EMU30 0A 2404- 2418 IEC104 无 TLS 2418 默 认开 启,2404~ 2417 默 认关闭 北向 设备 任意 EMU30 0A 502-5 16 MODBUS TCP 无 TLS 516 默认 开 启,502~5 15 默认关 闭 北向 设备 任意 EMU30 0A 802 MODBUS TCP 无 TLS 默认开 启，支持 关闭 | direct | high | field_extractor_v2 | 否 | 系统已用规范文本块原文补全来源上下文；审阅时仍需确认该原文是否支持具体结论。
FACT-004 | - product_context.communication_matrix.entries[3].evidence[0] | DOC-DF116E7199E2 | BLK-5E9F7F46479A8667 | EMU300A网络安全操作手册-UCN-Ver11-202607.pdf | 14 | 10 | - 6 端口矩阵 | 源设 备 源端 口 目的设 备 目的 端口 协议 认证方 式 加密 方式 说明 PC 任意 EMU30 0A 8080 HTTP 用户名/ 密码 无 默认关 闭，支持 开启 PC 任意 EMU30 0A 8443 HTTPS 用户名/ 密码 TLS 默认访问 方式 PC 任意 EMU30 0A 443 HTTPS 用户名/ 密码 TLS 默认访问 方式 PC 任意 EMU30 0A 22 SSH 用户名/ 密码 TLS 默认关闭 PC 任意 EMU30 0A 22 SFTP 用户名/ 密码 TLS 默认关闭 北向 设备 任意 EMU30 0A 102 MMS 用户名/ 密码 无 默认关闭 北向 设备 任意 EMU30 0A 2404- 2418 IEC104 无 TLS 2418 默 认开 启,2404~ 2417 默 认关闭 北向 设备 任意 EMU30 0A 502-5 16 MODBUS TCP 无 TLS 516 默认 开 启,502~5 15 默认关 闭 北向 设备 任意 EMU30 0A 802 MODBUS TCP 无 TLS 默认开 启，支持 关闭 | direct | high | field_extractor_v2 | 否 | 系统已用规范文本块原文补全来源上下文；审阅时仍需确认该原文是否支持具体结论。
FACT-005 | - product_context.communication_matrix.entries[4].evidence[0] | DOC-DF116E7199E2 | BLK-5E9F7F46479A8667 | EMU300A网络安全操作手册-UCN-Ver11-202607.pdf | 14 | 10 | - 6 端口矩阵 | 源设 备 源端 口 目的设 备 目的 端口 协议 认证方 式 加密 方式 说明 PC 任意 EMU30 0A 8080 HTTP 用户名/ 密码 无 默认关 闭，支持 开启 PC 任意 EMU30 0A 8443 HTTPS 用户名/ 密码 TLS 默认访问 方式 PC 任意 EMU30 0A 443 HTTPS 用户名/ 密码 TLS 默认访问 方式 PC 任意 EMU30 0A 22 SSH 用户名/ 密码 TLS 默认关闭 PC 任意 EMU30 0A 22 SFTP 用户名/ 密码 TLS 默认关闭 北向 设备 任意 EMU30 0A 102 MMS 用户名/ 密码 无 默认关闭 北向 设备 任意 EMU30 0A 2404- 2418 IEC104 无 TLS 2418 默 认开 启,2404~ 2417 默 认关闭 北向 设备 任意 EMU30 0A 502-5 16 MODBUS TCP 无 TLS 516 默认 开 启,502~5 15 默认关 闭 北向 设备 任意 EMU30 0A 802 MODBUS TCP 无 TLS 默认开 启，支持 关闭 | direct | high | field_extractor_v2 | 否 | 系统已用规范文本块原文补全来源上下文；审阅时仍需确认该原文是否支持具体结论。
FACT-006 | - product_context.communication_matrix.entries[5].evidence[0] | DOC-DF116E7199E2 | BLK-5E9F7F46479A8667 | EMU300A网络安全操作手册-UCN-Ver11-202607.pdf | 14 | 10 | - 6 端口矩阵 | 源设 备 源端 口 目的设 备 目的 端口 协议 认证方 式 加密 方式 说明 PC 任意 EMU30 0A 8080 HTTP 用户名/ 密码 无 默认关 闭，支持 开启 PC 任意 EMU30 0A 8443 HTTPS 用户名/ 密码 TLS 默认访问 方式 PC 任意 EMU30 0A 443 HTTPS 用户名/ 密码 TLS 默认访问 方式 PC 任意 EMU30 0A 22 SSH 用户名/ 密码 TLS 默认关闭 PC 任意 EMU30 0A 22 SFTP 用户名/ 密码 TLS 默认关闭 北向 设备 任意 EMU30 0A 102 MMS 用户名/ 密码 无 默认关闭 北向 设备 任意 EMU30 0A 2404- 2418 IEC104 无 TLS 2418 默 认开 启,2404~ 2417 默 认关闭 北向 设备 任意 EMU30 0A 502-5 16 MODBUS TCP 无 TLS 516 默认 开 启,502~5 15 默认关 闭 北向 设备 任意 EMU30 0A 802 MODBUS TCP 无 TLS 默认开 启，支持 关闭 | direct | high | field_extractor_v2 | 否 | 系统已用规范文本块原文补全来源上下文；审阅时仍需确认该原文是否支持具体结论。
FACT-007 | - product_context.communication_matrix.entries[6].evidence[0] - product_context.communication_matrix.entries[15].evidence[0] | DOC-DF116E7199E2 | BLK-5E9F7F46479A8667 | EMU300A网络安全操作手册-UCN-Ver11-202607.pdf | 14 | 10 | - 6 端口矩阵 | 源设 备 源端 口 目的设 备 目的 端口 协议 认证方 式 加密 方式 说明 PC 任意 EMU30 0A 8080 HTTP 用户名/ 密码 无 默认关 闭，支持 开启 PC 任意 EMU30 0A 8443 HTTPS 用户名/ 密码 TLS 默认访问 方式 PC 任意 EMU30 0A 443 HTTPS 用户名/ 密码 TLS 默认访问 方式 PC 任意 EMU30 0A 22 SSH 用户名/ 密码 TLS 默认关闭 PC 任意 EMU30 0A 22 SFTP 用户名/ 密码 TLS 默认关闭 北向 设备 任意 EMU30 0A 102 MMS 用户名/ 密码 无 默认关闭 北向 设备 任意 EMU30 0A 2404- 2418 IEC104 无 TLS 2418 默 认开 启,2404~ 2417 默 认关闭 北向 设备 任意 EMU30 0A 502-5 16 MODBUS TCP 无 TLS 516 默认 开 启,502~5 15 默认关 闭 北向 设备 任意 EMU30 0A 802 MODBUS TCP 无 TLS 默认开 启，支持 关闭 | direct | high | field_extractor_v2 | 否 | 系统已用规范文本块原文补全来源上下文；审阅时仍需确认该原文是否支持具体结论。
FACT-008 | - product_context.communication_matrix.entries[7].evidence[0] - product_context.communication_matrix.entries[16].evidence[0] | DOC-DF116E7199E2 | BLK-5E9F7F46479A8667 | EMU300A网络安全操作手册-UCN-Ver11-202607.pdf | 14 | 10 | - 6 端口矩阵 | 源设 备 源端 口 目的设 备 目的 端口 协议 认证方 式 加密 方式 说明 PC 任意 EMU30 0A 8080 HTTP 用户名/ 密码 无 默认关 闭，支持 开启 PC 任意 EMU30 0A 8443 HTTPS 用户名/ 密码 TLS 默认访问 方式 PC 任意 EMU30 0A 443 HTTPS 用户名/ 密码 TLS 默认访问 方式 PC 任意 EMU30 0A 22 SSH 用户名/ 密码 TLS 默认关闭 PC 任意 EMU30 0A 22 SFTP 用户名/ 密码 TLS 默认关闭 北向 设备 任意 EMU30 0A 102 MMS 用户名/ 密码 无 默认关闭 北向 设备 任意 EMU30 0A 2404- 2418 IEC104 无 TLS 2418 默 认开 启,2404~ 2417 默 认关闭 北向 设备 任意 EMU30 0A 502-5 16 MODBUS TCP 无 TLS 516 默认 开 启,502~5 15 默认关 闭 北向 设备 任意 EMU30 0A 802 MODBUS TCP 无 TLS 默认开 启，支持 关闭 | direct | high | field_extractor_v2 | 否 | 系统已用规范文本块原文补全来源上下文；审阅时仍需确认该原文是否支持具体结论。
FACT-009 | - product_context.communication_matrix.entries[8].evidence[0] - product_context.communication_matrix.entries[17].evidence[0] | DOC-DF116E7199E2 | BLK-5E9F7F46479A8667 | EMU300A网络安全操作手册-UCN-Ver11-202607.pdf | 14 | 10 | - 6 端口矩阵 | 源设 备 源端 口 目的设 备 目的 端口 协议 认证方 式 加密 方式 说明 PC 任意 EMU30 0A 8080 HTTP 用户名/ 密码 无 默认关 闭，支持 开启 PC 任意 EMU30 0A 8443 HTTPS 用户名/ 密码 TLS 默认访问 方式 PC 任意 EMU30 0A 443 HTTPS 用户名/ 密码 TLS 默认访问 方式 PC 任意 EMU30 0A 22 SSH 用户名/ 密码 TLS 默认关闭 PC 任意 EMU30 0A 22 SFTP 用户名/ 密码 TLS 默认关闭 北向 设备 任意 EMU30 0A 102 MMS 用户名/ 密码 无 默认关闭 北向 设备 任意 EMU30 0A 2404- 2418 IEC104 无 TLS 2418 默 认开 启,2404~ 2417 默 认关闭 北向 设备 任意 EMU30 0A 502-5 16 MODBUS TCP 无 TLS 516 默认 开 启,502~5 15 默认关 闭 北向 设备 任意 EMU30 0A 802 MODBUS TCP 无 TLS 默认开 启，支持 关闭 | direct | high | field_extractor_v2 | 否 | 系统已用规范文本块原文补全来源上下文；审阅时仍需确认该原文是否支持具体结论。
FACT-010 | - product_context.communication_matrix.entries[9].evidence[0] | DOC-DF116E7199E2 | BLK-6F1F1D2BF197686D | EMU300A网络安全操作手册-UCN-Ver11-202607.pdf | 14 | 10 | - 6 端口矩阵 | PC 任意 EMU30 0A 9998- 9999 UDP 无 无 | direct | high | field_extractor_v2 | 否 | 系统已用规范文本块原文补全来源上下文；审阅时仍需确认该原文是否支持具体结论。
FACT-011 | - product_context.communication_matrix.entries[10].evidence[0] | DOC-DF116E7199E2 | BLK-5751A158B27985D4 | EMU300A网络安全操作手册-UCN-Ver11-202607.pdf | 15 | 11 | - 6 端口矩阵 | 源设 备 源端 口 目的设 备 目的 端口 协议 认证方 式 加密 方式 说明 linux she 中开启。 PC Deb ug 口 EMU30 0A / RS232 协 议 用户名/ 密码 无 串口访问 Linux。 EMU 300 A 任意 阳光云 19999 MQTT 公钥 无 默认关 闭，开启 给予安全 提示，可 通过网 口。 EMU 300 A 任意 阳光云 16668 MQTT 公钥 TLS 默认关 闭，开启 给予安全 提示，可 通过网 口。 EMU 300 A 任意 NTP 对 时服务 器 123 NTP 无 无 默认关 闭，开启 给予安全 提示。 | direct | high | field_extractor_v2 | 否 | 系统已用规范文本块原文补全来源上下文；审阅时仍需确认该原文是否支持具体结论。
FACT-012 | - product_context.communication_matrix.entries[11].evidence[0] | DOC-DF116E7199E2 | BLK-5751A158B27985D4 | EMU300A网络安全操作手册-UCN-Ver11-202607.pdf | 15 | 11 | - 6 端口矩阵 | 源设 备 源端 口 目的设 备 目的 端口 协议 认证方 式 加密 方式 说明 linux she 中开启。 PC Deb ug 口 EMU30 0A / RS232 协 议 用户名/ 密码 无 串口访问 Linux。 EMU 300 A 任意 阳光云 19999 MQTT 公钥 无 默认关 闭，开启 给予安全 提示，可 通过网 口。 EMU 300 A 任意 阳光云 16668 MQTT 公钥 TLS 默认关 闭，开启 给予安全 提示，可 通过网 口。 EMU 300 A 任意 NTP 对 时服务 器 123 NTP 无 无 默认关 闭，开启 给予安全 提示。 | direct | high | field_extractor_v2 | 否 | 系统已用规范文本块原文补全来源上下文；审阅时仍需确认该原文是否支持具体结论。
FACT-013 | - product_context.communication_matrix.entries[12].evidence[0] | DOC-DF116E7199E2 | BLK-5751A158B27985D4 | EMU300A网络安全操作手册-UCN-Ver11-202607.pdf | 15 | 11 | - 6 端口矩阵 | 源设 备 源端 口 目的设 备 目的 端口 协议 认证方 式 加密 方式 说明 linux she 中开启。 PC Deb ug 口 EMU30 0A / RS232 协 议 用户名/ 密码 无 串口访问 Linux。 EMU 300 A 任意 阳光云 19999 MQTT 公钥 无 默认关 闭，开启 给予安全 提示，可 通过网 口。 EMU 300 A 任意 阳光云 16668 MQTT 公钥 TLS 默认关 闭，开启 给予安全 提示，可 通过网 口。 EMU 300 A 任意 NTP 对 时服务 器 123 NTP 无 无 默认关 闭，开启 给予安全 提示。 | direct | high | field_extractor_v2 | 否 | 系统已用规范文本块原文补全来源上下文；审阅时仍需确认该原文是否支持具体结论。
FACT-014 | - product_context.communication_matrix.entries[13].evidence[0] | DOC-DF116E7199E2 | BLK-5751A158B27985D4 | EMU300A网络安全操作手册-UCN-Ver11-202607.pdf | 15 | 11 | - 6 端口矩阵 | 源设 备 源端 口 目的设 备 目的 端口 协议 认证方 式 加密 方式 说明 linux she 中开启。 PC Deb ug 口 EMU30 0A / RS232 协 议 用户名/ 密码 无 串口访问 Linux。 EMU 300 A 任意 阳光云 19999 MQTT 公钥 无 默认关 闭，开启 给予安全 提示，可 通过网 口。 EMU 300 A 任意 阳光云 16668 MQTT 公钥 TLS 默认关 闭，开启 给予安全 提示，可 通过网 口。 EMU 300 A 任意 NTP 对 时服务 器 123 NTP 无 无 默认关 闭，开启 给予安全 提示。 | direct | high | field_extractor_v2 | 否 | 系统已用规范文本块原文补全来源上下文；审阅时仍需确认该原文是否支持具体结论。
FACT-015 | - product_context.communication_matrix.entries[14].evidence[0] | DOC-DF116E7199E2 | BLK-5751A158B27985D4 | EMU300A网络安全操作手册-UCN-Ver11-202607.pdf | 15 | 11 | - 6 端口矩阵 | 源设 备 源端 口 目的设 备 目的 端口 协议 认证方 式 加密 方式 说明 linux she 中开启。 PC Deb ug 口 EMU30 0A / RS232 协 议 用户名/ 密码 无 串口访问 Linux。 EMU 300 A 任意 阳光云 19999 MQTT 公钥 无 默认关 闭，开启 给予安全 提示，可 通过网 口。 EMU 300 A 任意 阳光云 16668 MQTT 公钥 TLS 默认关 闭，开启 给予安全 提示，可 通过网 口。 EMU 300 A 任意 NTP 对 时服务 器 123 NTP 无 无 默认关 闭，开启 给予安全 提示。 | direct | high | field_extractor_v2 | 否 | 系统已用规范文本块原文补全来源上下文；审阅时仍需确认该原文是否支持具体结论。
EVD-001 | - product_context.component_inventory.entries[0].evidence[0] - product_context.component_inventory.entries[1].evidence[0] | DOC-DF116E7199E2 | BLK-0FE6A5150E10C5BC | EMU300A网络安全操作手册-UCN-Ver11-202607.pdf | 12 | 8 | - 5 产品功能及部署情况介绍 | 能量管理单元EMU300A 内部配置有数据采集器Logger5000。 | direct | high | field_extractor_v2 | 否 | 系统已用规范文本块原文补全来源上下文；审阅时仍需确认该原文是否支持具体结论。
FACT-002 | - product_context.component_inventory.entries[2].evidence[0] | DOC-5067B181346D | BLK-D844E7AC55AEA6FE | EMU300A-UCN-Ver11-202603.pdf | 55 | 49 | - 7 附录A：技术参数 | 内含Logger5000（含电压电流采样接口）、开关电源、 防雷模块、微型断路 器、MPLC（可选1 或2）、 PID&ISO 控制盒（可选）、光纤交换机 （可选）、光纤 终端盒（可选）、IO 模组（可选） 适用区域：国内 | direct | high | field_extractor_v2 | 否 | 系统已用规范文本块原文补全来源上下文；审阅时仍需确认该原文是否支持具体结论。
FACT-003 | - product_context.component_inventory.entries[3].evidence[0] | DOC-5067B181346D | BLK-D844E7AC55AEA6FE | EMU300A-UCN-Ver11-202603.pdf | 55 | 49 | - 7 附录A：技术参数 | 内含Logger5000（含电压电流采样接口）、开关电源、 防雷模块、微型断路 器、MPLC（可选1 或2）、 PID&ISO 控制盒（可选）、光纤交换机 （可选）、光纤 终端盒（可选）、IO 模组（可选） 适用区域：国内 | direct | high | field_extractor_v2 | 否 | 系统已用规范文本块原文补全来源上下文；审阅时仍需确认该原文是否支持具体结论。
FACT-004 | - product_context.component_inventory.entries[4].evidence[0] | DOC-5067B181346D | BLK-D844E7AC55AEA6FE | EMU300A-UCN-Ver11-202603.pdf | 55 | 49 | - 7 附录A：技术参数 | 内含Logger5000（含电压电流采样接口）、开关电源、 防雷模块、微型断路 器、MPLC（可选1 或2）、 PID&ISO 控制盒（可选）、光纤交换机 （可选）、光纤 终端盒（可选）、IO 模组（可选） 适用区域：国内 | direct | high | field_extractor_v2 | 否 | 系统已用规范文本块原文补全来源上下文；审阅时仍需确认该原文是否支持具体结论。
FACT-005 | - product_context.component_inventory.entries[5].evidence[0] | DOC-5067B181346D | BLK-D844E7AC55AEA6FE | EMU300A-UCN-Ver11-202603.pdf | 55 | 49 | - 7 附录A：技术参数 | 内含Logger5000（含电压电流采样接口）、开关电源、 防雷模块、微型断路 器、MPLC（可选1 或2）、 PID&ISO 控制盒（可选）、光纤交换机 （可选）、光纤 终端盒（可选）、IO 模组（可选） 适用区域：国内 | direct | high | field_extractor_v2 | 否 | 系统已用规范文本块原文补全来源上下文；审阅时仍需确认该原文是否支持具体结论。
FACT-006 | - product_context.component_inventory.entries[6].evidence[0] | DOC-5067B181346D | BLK-D844E7AC55AEA6FE | EMU300A-UCN-Ver11-202603.pdf | 55 | 49 | - 7 附录A：技术参数 | 内含Logger5000（含电压电流采样接口）、开关电源、 防雷模块、微型断路 器、MPLC（可选1 或2）、 PID&ISO 控制盒（可选）、光纤交换机 （可选）、光纤 终端盒（可选）、IO 模组（可选） 适用区域：国内 | direct | high | field_extractor_v2 | 否 | 系统已用规范文本块原文补全来源上下文；审阅时仍需确认该原文是否支持具体结论。
FACT-007 | - product_context.component_inventory.entries[7].evidence[0] | DOC-5067B181346D | BLK-D844E7AC55AEA6FE | EMU300A-UCN-Ver11-202603.pdf | 55 | 49 | - 7 附录A：技术参数 | 内含Logger5000（含电压电流采样接口）、开关电源、 防雷模块、微型断路 器、MPLC（可选1 或2）、 PID&ISO 控制盒（可选）、光纤交换机 （可选）、光纤 终端盒（可选）、IO 模组（可选） 适用区域：国内 | direct | high | field_extractor_v2 | 否 | 系统已用规范文本块原文补全来源上下文；审阅时仍需确认该原文是否支持具体结论。
FACT-008 | - product_context.component_inventory.entries[8].evidence[0] | DOC-5067B181346D | BLK-D844E7AC55AEA6FE | EMU300A-UCN-Ver11-202603.pdf | 55 | 49 | - 7 附录A：技术参数 | 内含Logger5000（含电压电流采样接口）、开关电源、 防雷模块、微型断路 器、MPLC（可选1 或2）、 PID&ISO 控制盒（可选）、光纤交换机 （可选）、光纤 终端盒（可选）、IO 模组（可选） 适用区域：国内 | direct | high | field_extractor_v2 | 否 | 系统已用规范文本块原文补全来源上下文；审阅时仍需确认该原文是否支持具体结论。
FACT-009 | - product_context.component_inventory.entries[9].evidence[0] | DOC-5067B181346D | BLK-D844E7AC55AEA6FE | EMU300A-UCN-Ver11-202603.pdf | 55 | 49 | - 7 附录A：技术参数 | 内含Logger5000（含电压电流采样接口）、开关电源、 防雷模块、微型断路 器、MPLC（可选1 或2）、 PID&ISO 控制盒（可选）、光纤交换机 （可选）、光纤 终端盒（可选）、IO 模组（可选） 适用区域：国内 | direct | high | field_extractor_v2 | 否 | 系统已用规范文本块原文补全来源上下文；审阅时仍需确认该原文是否支持具体结论。
FACT-001 | - product_context.component_inventory.entries[10].evidence[0] | DOC-5067B181346D | BLK-1317C7BFFF509A67 | EMU300A-UCN-Ver11-202603.pdf | 16 | 10 | - 2 产品介绍 - 2.2 主要特点 | 能量管理单元可以直接通过路由器与阳光云连接，如下图所示。 | direct | high | field_extractor_v2 | 否 | 系统已用规范文本块原文补全来源上下文；审阅时仍需确认该原文是否支持具体结论。
FACT-008 | - product_context.component_inventory.entries[11].evidence[0] | DOC-DF116E7199E2 | BLK-153C2EE70C8A30F1 | EMU300A网络安全操作手册-UCN-Ver11-202607.pdf | 12 | 8 | - 5 产品功能及部署情况介绍 | • 能量管理单元可以将采集到的设备数据，通过核心交换机传输至后台站控，例如 Insight、SCADA。 | direct | high | field_extractor_v2 | 否 | 系统已用规范文本块原文补全来源上下文；审阅时仍需确认该原文是否支持具体结论。

## 运行状态
运行状态
用于定位本次工作流执行阶段和错误，不属于正式 TARA 业务内容。
信息分组 | 字段 | 内容
运行 | 运行编号 | emu-node012-v6
运行 | 生成时间（UTC） | 2026-09-16T05:15:31.398595+00:00
运行 | 最近完成节点 | build_product_context
运行 | 当前步骤 | node_1_product_context
运行 | 当前状态 | node_1_completed
运行 | 错误