## Node0 范围定界
Node [0] 法律与产品范围
确认评估对象、CRA 属性、系统边界、依据与待确认事项。
信息分组 | 字段 | 内容
范围状态 | Node0 范围冻结状态 | 未冻结（可继续生成资产草稿）
范围状态 | 正式冻结前待确认项（不阻止Node1/2草稿） | - 产品、硬件、固件版本及实际BOM - CRA PDE适用性 - CRA产品分类（Default/Important/Critical） - RDPS必要性、责任边界与交付配置 - CRA适用附件 - RED/MD及其他欧盟法规叠加 - Node0法律依据 - 条件组件的合同/BOM/启用状态
产品基础 | 产品名称 | 能量管理单元EMU300A
产品基础 | 产品版本 | 待产品/BOM确认
CRA 属性 | 是否属于含数字元素产品（PDE） | 待确认
CRA 属性 | 产品分类 | 待法规/业务确认
CRA 属性 | 是否包含远程数据处理方案（RDPS） | 待确认
CRA 属性 | 远程数据处理方案说明 | 材料证明存在阳光云连接能力（通过4G路由器或核心交换机）、远程调度指令接收能力、以及阳光云平台支持的远程升级功能；但该远程能力是否为产品功能所必需、运营责任归属（阳光电源自运营 or 第三方云）、断网降级行为、数据交换范围及信任边界均无明确证据。
CRA 属性 | 适用附件 | 待法规/业务确认
CRA 属性 | 可能叠加的其他法规 | 待法规/业务确认
评估边界 | 范围说明 | 评估对象为能量管理单元EMU300A本体，含标准内置的数据采集器Logger5000、开关电源、防雷模块、微型断路器及MPLC通信能力；南向接口包括RS485总线、PLC电力载波、MPLC；北向接口包括以太网、IEC104、Modbus、MQTT、GOOSE协议通道，支持经核心交换机至Insight/SCADA等站控系统，或经4G路由器直连阳光云平台；外部依赖包括核心交换机（归属未明）、4G路由器（归属未明）、光纤环网交换机（选配）、光纤终端盒（选配）及第三方南向设备（如逆变器、电表）；远程能力已证实存在，但RDPS必要性、责任方与配置状态未确认。
评估边界 | 范围内组件、接口与服务 | - EMU300A硬件本体 - 内置数据采集器Logger5000 - RS485南向通信接口 - PLC电力载波南向通信能力 - MPLC通信能力（物理接口存在） - IEC104北向协议支持 - Modbus北向协议支持 - MQTT北向协议支持 - GOOSE北向协议支持 - HTTPS/TLS加密通信能力 - NTS网络对时功能 - 操作日志与syslog记录功能 - 软件和固件更新功能 - 恢复出厂设置功能
评估边界 | 条件适用的组件、接口与服务 | - 光纤环网交换机：仅当客户订购光纤环网组网方案时启用，须与光纤终端盒配套使用。 - 光纤终端盒：仅当客户订购光纤环网组网方案时启用，须与光纤环网交换机配套使用。 - PID&ISO控制盒：可选配置，具体启用依赖合同/BOM约定。 - IO模组：可选配置，具体功能与协议支持依赖合同/BOM约定。 - 4G路由器：作为EMU300A直连阳光云的路径组件，其归属（内置 or 外置）、供货状态及启用条件未确认，需客户明确交付BOM与现场配置。 - Logger4000：适用性未确认，无证据表明属于EMU300A供货范围或BOM组成部分。 - 核心交换机：手册仅描述EMU300A‘通过核心交换机连接’，未说明其为EMU300A标准内置组件，归属与集成层级证据缺失，按边界规则划为外部配套设备。
评估边界 | 范围外项目及理由 | - RS485通讯端子线缆：明确不包含在供货范围内。 - 交流熔丝盒线缆：明确不包含在供货范围内。 - 接地端子线缆：明确不包含在供货范围内。
依据与假设 | 法律与标准依据 | 待法规依据确认
依据与假设 | 待确认问题/假设 | - Logger4000与Logger5000是否为不同型号的数据采集器，其技术定义、供货归属及在EMU300A中的角色关系是什么？ - MPLC与PLC电力载波是否为同一通信技术，或二者在协议栈、物理层、应用场景上存在何种区别？ - 阳光云平台是否由阳光电源自主运营，还是依赖第三方云服务商？其数据处理地域、服务等级及安全责任划分依据是什么？ - EMU300A的功能（如远程调度、数据上传、远程升级）是否必须依赖阳光云平台才能实现，或是否存在完全离线/本地闭环运行模式？ - 本项目实际交付的BOM、合同条款及现场配置中，阳光云服务、光纤环网组件、PID&ISO控制盒、IO模组等选配项是否已启用，其启用状态是否影响CRA分类与附件适用性？
审阅提示 | 自动降级与待人工复核

## Node1 产品概况
Node [1] 产品上下文
说明产品用途、用户、运行环境、已有能力和信息完整性。
信息分组 | 字段 | 内容
产品基础 | 产品名称 | 能量管理单元EMU300A
产品基础 | 产品版本
预期用途与可预见使用 | 预期用途 | 能量管理单元EMU300A用于采集光伏发电系统中逆变器、箱变、环境监测仪、电表等南向设备数据，并通过IEC104、Modbus、MQTT、GOOSE等协议北向转发至综自系统、站控系统或阳光云平台；支持接收北向远程调度指令或执行本地调度指令，具备有功/无功功率调节能力。
预期用途与可预见使用 | 合理可预见使用或误用 | - 客户在充分知情前提下手动授权启用阳光云平台数据转发功能 - 客户授权启用三方云服务转发功能 - 通过4G路由器或核心交换机直连阳光云平台 - 在工业控制环境中与第三方南向设备（如逆变器、电表）集成运行 - 在关键生产区域部署于可上锁的控制柜/控制室内
预期用途与可预见使用 | 健康与安全考虑 | - 未遵循安全说明和遗留风险可引发生命危险 - 忽视随附硬件文档中的安全说明和遗留风险会导致重伤或死亡 - 产品报废时若未安全删除用户安全数据，可能导致设备被非法利用并危及生产安全
预期用途与可预见使用 | 可访问性考虑
预期用途与可预见使用 | 支持期限
用户 | 用户类型 | - 普通用户 - 运维用户 - 审计用户 - 管理员 - 开发者用户
用户 | 经验与能力
用户 | 弱势或无障碍相关群体
用户 | 是否作为组件集成
用户 | 用户对远程服务的依赖
用户 | 用户、运营方或集成商责任 | - 对关键生产区域实施单独的人员出入控制 - 将重要组件安装在可上锁的控制柜/控制室内 - 为控制柜/控制室配备符合要求的锁具，并配置监控和报警设施 - 在退役前按第10章安全配置指南执行安全删除操作 - 对路由器白名单进行必要设置以保障阳光云功能正常使用
运行环境 | 总体说明 | EMU300A部署于工业控制环境，南向连接逆变器、电表等第三方设备，北向连接综自系统、站控系统或阳光云平台；北向为安全重点关注区域，需在数据出口部署防火墙、防恶意代码设备、IDS等安全设备；南向属近端网络，相对安全但非绝对安全；南向与北向网络建议使用独立交换机实现隔离。
运行环境 | 相关网络 | - 南向RS485总线网络 - 南向PLC电力载波网络 - 南向MPLC网络 - 北向以太网 - 北向互联网（经4G路由器） - 北向企业内网（经核心交换机）
运行环境 | 集成系统 | - 阳光云平台 - 综自系统 - 站控系统 - Insight系统 - SCADA系统 - 逆变器 - 电表 - 箱变 - 环境监测仪
运行环境 | 物理环境
运行环境 | 网络与信任边界 | - 南向RS485/PLC/MPLC接口与第三方设备之间的物理与逻辑边界 - 北向以太网/4G接口与外部网络（阳光云、站控系统等）之间的安全边界 - 南向与北向网络之间通过独立交换机实现的隔离边界
运行环境 | 运行约束 | - 南向设备为第三方设备，其网络安全威胁由用户保障 - 北向数据出口须部署防火墙、防恶意代码设备、IDS等安全设备 - MODBUS/IEC104/GOOSE协议默认关闭状态
运行环境 | 远程服务依赖关系
已有能力 | 已有安全功能 | - Web用户登录与权限管理 - 默认密码生成机制 - 密码有效期策略配置 - 首次登录强制修改密码 - 登录失败锁定与日志记录 - HTTPS安全通信 - IEC104 TLS加密通信 - MODBUS TCP TLS加密通信 - NTS对时 - MQTT云上传（TLS） - GOOSE防重放 - GOOSE密钥更新 - PKI证书管理 - NTS服务器证书导入 - 证书过期告警 - 安全启动 - 安全存储 - 操作日志与Syslog记录 - 软件和固件更新 - 恢复出厂设置
已有能力 | 已有非安全功能 | - 南向设备接入 - 有功与无功功率调节 - 北向数据转发至站控系统 - 北向数据转发至阳光云平台 - 远程调度指令接收与执行 - 设备集中管理 - 嵌入式Web界面配置 - 设备列表管理 - B码时间同步 - PTP时间同步 - 首次使用系统时间配置 - 通讯异常恢复后策略执行 - Server模式通信 - NTP对时 - MQTT云上传（非TLS） - GOOSE快调通信
已有能力 | 远程服务依赖汇总
清单完整性 | 组件清单说明 | Logger5000的操作系统名称及版本、固件名称及版本、是否内置防火墙、MPLC具体型号、微型断路器参数、IO模组具体类型等信息未在证据中提供；Logger4000未被证实属于本次交付范围；核心交换机、4G路由器、第三方南向设备（如逆变器、电表）均明确为外部组件，不列入本库存。
清单完整性 | 通信矩阵说明 | RS485南向通信流、USB通信、TCP/UDP独立传输层流、GOOSE目的设备具体名称、Syslog端口、‘北向设备’与‘后台’的具体指代对象等未在证据中明确，属已知覆盖局限。
完整性结论 | 资料完整度（不阻断资产草稿） | 部分满足
完整性结论 | 结论说明 | 存在多项未知项：产品预期用途具体功能范围未明确；合理可预见误用类型未说明；物理部署环境（温度、防护等级等）缺失；RDPS必要性、责任归属、断网降级行为、数据交换范围及信任边界均无明确证据；南向网络中三方设备类型、协议未说明；Web端运行环境要求未提供；IEC 62443适用子标准未指明；证书安全责任与密钥材料销毁技术手段未覆盖。依据规则，assessment设为PARTIAL。 组件“开关电源”缺少Node0确认，已取消confirmed状态。 组件“防雷模块”缺少Node0确认，已取消confirmed状态。 组件“微型断路器”缺少Node0确认，已取消confirmed状态。 组件“MPLC模块”包含明确选配/可选条件，已改为conditional状态。 本结果为材料整理草稿；资料完整度、实际交付配置和适用结论待工程师确认。

## Node1 产品功能
Node [1] 产品功能
每行是一项产品功能；安全功能用于后续资产、威胁和控制覆盖检查。
功能编号 | 功能名称 | 功能类别 | 是否安全功能 | 相关接口 | 远程服务依赖 | 功能说明 | 限制与条件
FUNC-001 | Web用户登录与权限管理 | 身份认证 | 是 | - HTTPS - HTTP |  | 支持五类Web用户（普通用户、运维用户、审计用户、管理员、开发者用户）通过用户名/密码登录系统，各角色具备对应操作权限；普通用户仅限监控与简单设置，运维用户覆盖手册默认所有操作，审计用户可审计全部操作日志和Syslog日志，管理员可增删改用户、会话管理、分配登录证书、开启开发者调试开关，开发者用户需经管理员授权后执行复杂故障定位与排除。
FUNC-002 | 默认密码生成机制 | 身份认证 | 是 |  |  | 普通用户、运维用户、审计用户、管理员的默认密码由用户名与设备序列号（SN）拼接生成；例如设备SN为“SN12345678”、用户名为“user”，则默认密码为“userSN12345678”。
FUNC-003 | 密码有效期策略配置 | access_control | 是 |  |  | 所有用户的密码具备有效期，有效期范围为1~90天，可通过管理员账户自行设置。
FUNC-004 | 首次登录强制修改密码 | 身份认证 | 是 |  |  | 用户首次登录系统时必须修改初始密码。
FUNC-005 | 登录失败锁定与日志记录 | 身份认证 | 是 |  |  | 支持安全登录，包括登录失败锁定防暴力破解和登录日志记录功能。
FUNC-006 | 南向设备接入 | 数据采集 | 否 | - RS485 - PLC - MPLC - Modbus |  | 数据采集器Logger5000可通过RS485总线方式接入逆变器、箱变、环境监测仪、电表等设备；也可通过PLC总线（文档中亦称MPLC总线）接入阳光电源生产的具备PLC功能的组串式逆变器；支持通过Modbus协议、PLC电力载波通信实现南向设备接入。
FUNC-007 | 有功与无功功率调节 | control | 否 |  |  | 数据采集器Logger5000可对接入的逆变器进行有功功率调节和无功功率调节。
FUNC-008 | 北向数据转发至站控系统 | 通信 | 否 | - IEC104 - Modbus - MQTT - GOOSE - Ethernet |  | 数据采集器Logger5000可通过IEC104、Modbus、MQTT、GOOSE等通信协议将采集到的设备数据转发至综自系统或站控系统（如Insight、SCADA），传输路径为经核心交换机。
FUNC-009 | 北向数据转发至阳光云平台 | 通信 | 否 | - MQTT - 4G |  | 数据采集器Logger5000可将采集到的设备数据直接通过4G路由器传输至阳光云平台。 | - 该功能默认不可用；启用前需客户手动授权，并通过安全加密认证接入公共网络。
FUNC-010 | 远程调度指令接收与执行 | control | 否 |  |  | 数据采集器Logger5000可接收北向远程调度指令或执行本地调度指令；可接受和执行来自电网的调度指令，包括远程调度控制指令、模拟量及数字量调度控制指令。
FUNC-011 | 设备集中管理 | configuration | 否 |  |  | 数据采集器Logger5000可对接入的设备进行集中管理，包括参数配置、固件升级等，便于现场运维。
FUNC-012 | 嵌入式Web界面配置 | configuration | 否 | - HTTPS - HTTP |  | 数据采集器Logger5000可通过嵌入式Web界面，对系统时间、网络、串口等进行设置，对协议点表进行维护。
FUNC-013 | 设备列表管理 | configuration | 否 | - HTTPS - HTTP |  | 数据采集器Logger5000提供Web界面中的‘设备列表’功能模块，用于管理所接入设备并为其配置地址，支持自动搜索与手动添加设备。
FUNC-014 | B码时间同步 | time_synchronization | 否 |  |  | 数据采集器Logger5000支持通过B码协议实现时间同步。
FUNC-015 | PTP时间同步 | time_synchronization | 否 |  |  | 数据采集器Logger5000支持通过PTP协议由后台时间服务器对电站内多个数据采集器进行统一对时。
FUNC-016 | 首次使用系统时间配置 | configuration | 否 |  |  | 数据采集器Logger5000首次使用时必须配置系统时间。
FUNC-017 | 通讯异常恢复后策略执行 | control | 否 |  |  | 数据采集器Logger5000在通讯异常恢复后，可根据配置等待指定时间，并按预设策略调整逆变器输出功率或执行开机操作。
FUNC-018 | Server模式通信 | 通信 | 否 |  |  | 数据采集器Logger5000支持Server模式：作为服务器，由上位机服务器连接数据采集器进行数据和指令传输。
FUNC-019 | HTTPS安全通信 | secure_communication | 是 | - HTTPS |  | PC作为源设备、EMU300A作为目的设备，使用HTTPS协议通信，目的端口为8443或443，认证方式为用户名/密码，加密方式为TLS，为默认访问方式。
FUNC-020 | IEC104 TLS加密通信 | secure_communication | 是 | - IEC104 |  | 北向设备作为源设备、EMU300A作为目的设备，使用IEC104协议通信，目的端口范围为2404–2418，加密方式为TLS，其中2418端口默认开启，其余端口默认关闭。
FUNC-021 | MODBUS TCP TLS加密通信 | secure_communication | 是 | - Modbus |  | 北向设备作为源设备、EMU300A作为目的设备，使用MODBUS TCP协议通信，目的端口范围为502–516或802，加密方式为TLS，其中516端口和802端口默认开启，其余端口默认关闭。
FUNC-022 | NTS对时 | secure_time_synchronization | 是 | - NTS |  | EMU300A作为源设备、NTS对时服务器作为目的设备，使用NTS协议通信，目的端口为4460，支持NTS对时功能。 | - 该功能默认关闭。
FUNC-023 | NTP对时 | time_synchronization | 否 | - NTP |  | EMU300A作为源设备、NTP对时服务器作为目的设备，使用NTP协议通信，目的端口为123。 | - 该功能默认关闭，开启给予安全提示。
FUNC-024 | MQTT云上传（非TLS） | 通信 | 否 | - MQTT |  | EMU300A作为源设备、阳光云作为目的设备，使用MQTT协议通信，目的端口为19999，认证方式为公钥，加密方式为无。 | - 该功能默认关闭，开启给予安全提示，可通过网口。
FUNC-025 | MQTT云上传（TLS） | secure_communication | 是 | - MQTT |  | EMU300A作为源设备、阳光云作为目的设备，使用MQTT协议通信，目的端口为16668，认证方式为公钥，加密方式为TLS。 | - 该功能默认关闭，开启给予安全提示，可通过网口。
FUNC-026 | GOOSE快调通信 | 通信 | 否 | - GOOSE - Ethernet |  | 使用GOOSE快调时，需在后台与数据采集器的ETH3或ETH4快调口之间架设一台交换机，并通过网线连接；只需配置ETH3或ETH4其中一个网口的IP地址，尽可能与后台IP设置成同一网段。
FUNC-027 | GOOSE防重放 | secure_communication | 是 | - GOOSE |  | 在系统 > 转发配置页面，可勾选GOOSE防重放开关，并自行设置检测时间参数。
FUNC-028 | GOOSE密钥更新 | 密码技术 | 是 |  |  | 在系统 > 证书管理页面，可点击GOOSE密钥并上传密钥文件完成密钥更新。
FUNC-029 | PKI证书管理 | certificates | 是 |  |  | 通过系统 > 证书管理 > 采集/转发/NTS对时证书，支持导入证书；设备出厂自带默认PKI颁发的证书，建议导入客户的签名证书。
FUNC-030 | NTS服务器证书导入 | certificates | 是 |  |  | 若使用NTS功能，客户需导入NTS服务器证书；NTS证书从NTS服务器获取，支持PEM格式的X.509证书导入；在证书管理页面，可点击NTS对时证书并导入NTS服务器证书。
FUNC-031 | 证书过期告警 | logging | 是 |  |  | 当证书距离过期时间不足90天时，系统触发“即将过期”告警；用户登录成功后，对于证书即将过期或已过期，系统将提示，并将结果记录至syslog日志。
FUNC-032 | 安全启动 | secure_boot | 是 |  |  | 安全启动功能默认开启，建立启动链可信验证，阻断非签名或篡改后的软件加载执行；该功能仅针对数据采集器Logger5000。
FUNC-033 | 安全存储 | secure_storage | 是 |  |  | Logger5000依托于芯片TrustZone及OP-TEE安全OS，对上层应用提供在安全环境下执行的加解密及存储数据接口；在安全环境下实现敏感数据加密存储、解密使用，包括用户密码和终端证书对应的私钥等数据。
FUNC-034 | 操作日志与Syslog记录 | logging | 是 | - Syslog |  | 支持操作日志、syslog记录功能；Syslog服务IP需由用户设置，Syslog日志将传到该服务IP下。
FUNC-035 | 软件和固件更新 | update | 是 |  |  | 支持软件和固件更新功能。
FUNC-036 | 恢复出厂设置 | recovery | 是 |  |  | 支持恢复出厂设置功能，删除设备数据。

## Node1 组件清单
Node [1] 组件清单
每行是一项硬件、软件、固件、服务或第三方组件。
组件编号 | 组件名称 | 组件类型 | 范围状态 | 适用条件 | 版本或型号 | 供应方或运营方 | 作用 | 是否第三方 | 支持期限 | 相关接口
COMP-001 | Logger5000 | 硬件 | confirmed |  |  | 阳光电源 | 内置数据采集器，负责南向RS485/PLC/MPLC设备接入、协议转换（ModbusRTU转IEC104/MQTT/ModbusTCP）、北向数据转发（IEC104/Modbus/MQTT/GOOSE）、远程调度指令接收与执行、设备集中管理、时间同步（B码/PTP/NTS）及安全启动链核心执行单元。 | 否 |  | - RS485总线 - MPLC总线 - 以太网口（ETH1~ETH5） - IRIG-B B码对时接口 - Micro SD卡接口 - DO1~DO4数字量输出端口 - DI1~DI4数字量输入端口
COMP-002 | 开关电源 | 硬件 | unknown | - Node0未确认该组件属于实际交付范围，需结合BOM/合同核实。 |  | 阳光电源 | 为EMU300A本体及内置Logger5000提供稳定直流供电。 | 否
COMP-003 | 防雷模块 | 硬件 | unknown | - Node0未确认该组件属于实际交付范围，需结合BOM/合同核实。 |  | 阳光电源 | 为EMU300A提供浪涌保护，保障设备在雷击或电网波动环境下的运行安全。 | 否
COMP-004 | 微型断路器 | 硬件 | unknown | - Node0未确认该组件属于实际交付范围，需结合BOM/合同核实。 |  | 阳光电源 | 为EMU300A内部电路提供过载与短路保护。 | 否
COMP-005 | MPLC模块 | 硬件 | conditional | - 可选配置，具体启用依赖合同/BOM约定；证据显示存在‘MPLC（可选1 或2）’描述，但未说明是否默认交付 |  | 阳光电源 | 提供MPLC电力载波通信能力，用于接入阳光电源生产的具备MPLC功能的组串式逆变器。 | 否
COMP-006 | PID&ISO控制盒 | 硬件 | conditional | - 可选配置，具体启用依赖合同/BOM约定；证据显示‘PID&ISO 控制盒（可选）’及‘PID 模块，支持PID 防护和PID 修复功能’，但未说明是否已交付 |  | 阳光电源 | 提供PID防护与修复功能（适用于PV-正偏置组件）及交流ISO检测功能。 | 否
COMP-007 | 光纤环网交换机 | network device | conditional | - 仅当客户订购光纤环网组网方案时启用，须与光纤终端盒配套使用 |  | 阳光电源 | 作为光纤环网组网方案的网络节点设备，实现EMU300A在光纤环网中的冗余通信接入。 | 否
COMP-008 | 光纤终端盒 | 硬件 | conditional | - 仅当客户订购光纤环网组网方案时启用，须与光纤环网交换机配套使用 |  | 阳光电源 | 作为光纤环网组网方案的物理接入点，实现光纤线路的熔接、分光与保护。 | 否
COMP-009 | IO模组 | 硬件 | conditional | - 可选配置，具体功能与协议支持依赖合同/BOM约定 |  | 阳光电源 | 扩展EMU300A的数字量输入/输出能力，支持现场设备状态监测与控制信号输出。 | 否

## Node1 通信矩阵
Node [1] 通信矩阵
每行是一条通信流；未知协议、端口或保护机制保持为空。
通信流编号 | 源端 | 目的端 | 方向 | 接口 | 协议 | 端口 | 交换数据 | 加密机制 | 认证机制 | 安全说明
FLOW-001 | PC | 能量管理单元EMU300A | inbound | 以太网 | HTTP | 8080 | - Web界面访问 - 系统配置 | none | 用户名/密码 | - 默认关闭，支持开启
FLOW-002 | PC | 能量管理单元EMU300A | inbound | 以太网 | HTTPS | 8443 | - Web界面访问 - 系统配置 | TLS | 用户名/密码 | - 默认访问方式
FLOW-003 | PC | 能量管理单元EMU300A | inbound | 以太网 | HTTPS | 443 | - Web界面访问 - 系统配置 | TLS | 用户名/密码 | - 默认访问方式
FLOW-004 | PC | 能量管理单元EMU300A | inbound | 以太网 | SSH | 22 | - 远程命令行管理 - 系统维护 | TLS | 用户名/密码 | - 默认关闭
FLOW-005 | PC | 能量管理单元EMU300A | inbound | 以太网 | SFTP | 22 | - 固件上传 - 日志下载 - 配置文件传输 | TLS | 用户名/密码 | - 默认关闭
FLOW-006 | 北向设备 | 能量管理单元EMU300A | inbound | 以太网 | MMS | 102 | - 站控系统指令 - 参数读写 | none | 用户名/密码 | - 默认关闭
FLOW-007 | 北向设备 | 能量管理单元EMU300A | inbound | 以太网 | IEC104 | 2404–2418 | - 遥测数据 - 遥控指令 - 遥信状态 | TLS | none | - 2418默认开启，2404~2417默认关闭
FLOW-008 | 北向设备 | 能量管理单元EMU300A | inbound | 以太网 | MODBUS TCP | 502–516 | - 寄存器读写 - 设备控制 | TLS | none | - 516默认开启，502~515默认关闭
FLOW-009 | 北向设备 | 能量管理单元EMU300A | inbound | 以太网 | MODBUS TCP | 802 | - 寄存器读写 - 设备控制 | TLS | none | - 默认开启，支持关闭
FLOW-010 | PC | 能量管理单元EMU300A | inbound | 以太网 | UDP | 9998–9999 | - 调试日志 - 内部诊断信息 | none | none | - 默认关闭，内部调试使用
FLOW-011 | PC | 能量管理单元EMU300A | inbound | RS232 | RS232 | Debug口 | - Linux Shell访问 - 底层调试 | none | 用户名/密码 | - 串口访问Linux
FLOW-012 | 能量管理单元EMU300A | 阳光云 | outbound | 以太网 | MQTT | 19999 | - 运行数据上传 - 设备状态上报 | none | 公钥 | - 默认关闭，开启给予安全提示，可通过网口
FLOW-013 | 能量管理单元EMU300A | 阳光云 | outbound | 以太网 | MQTT | 16668 | - 运行数据上传 - 设备状态上报 | TLS | 公钥 | - 默认关闭，开启给予安全提示，可通过网口
FLOW-014 | 能量管理单元EMU300A | NTP对时服务器 | outbound | 以太网 | NTP | 123 | - 时间同步请求与响应 | none | none | - 默认关闭，开启给予安全提示
FLOW-015 | 能量管理单元EMU300A | NTS对时服务器 | outbound | 以太网 | NTS | 4460 | - 网络时间同步请求与响应 | none | none | - 默认关闭
FLOW-016 | 能量管理单元EMU300A | Syslog服务IP | outbound | 以太网 | Syslog |  | - 操作日志 - 系统事件日志 | none | none | - Syslog服务IP需由用户设置；端口未在证据中说明
FLOW-017 | 能量管理单元EMU300A | 快速调度后台 | outbound | ETH3或ETH4 | GOOSE |  | - 快速调度指令 - 实时控制信号 | none | none | - GOOSE为非安全协议，存在风险；需在后台与ETH3/ETH4之间架设交换机；仅用于快速调度场景

## 方法与准则
方法、接受准则与审核结论
这些规则在风险分析前冻结；本表作为结果的解释与审核依据放在业务表之后。
信息分组 | 字段 | 内容
固定风险方法 | 规则版本 | policy-v1.0
固定风险方法 | 威胁建模方法 | STRIDE
固定风险方法 | 风险估计方法 | DREAD
固定风险方法 | 法定风险因子 | - likelihood - magnitude
固定风险方法 | 风险组合规则 | likelihood × magnitude
固定风险方法 | 可能性维度 | - reproducibility - exploitability - discoverability
固定风险方法 | 影响程度维度 | - damage - affected users
固定风险方法 | 损害评估必查范围 | - health and safety - adjacent devices/networks - attack scalability
固定风险方法 | 风险接受规则 | If a risk exists, it is not accepted by default.
固定风险方法 | 风险处置优先级 | - Avoid - Mitigate - Accept - Transfer
固定风险方法 | Node [4] 量表状态 | pending_approval
固定风险方法 | 方法依据 | - prEN 40000-1-2 Section 6.4.4 - prEN 40000-1-2 Section 6.4.5 - prEN 40000-1-2 Section 6.5.1.6 - CRA Annex I Part I (2)(i)
产品特定接受准则 | 规则版本 | policy-v1.0
产品特定接受准则 | 监管因素 | - 风险存在时默认不接受；任何接受决定均需书面理由和人工批准。 - 风险评估应覆盖发生可能性、损害规模以及多个风险的聚合影响。
产品特定接受准则 | 合同与供应链因素
产品特定接受准则 | 风险性质因素 | - 后续逐项识别威胁场景，并按 likelihood × magnitude 评估；当前节点不预判具体风险。 - 损害分析覆盖健康与安全、相邻设备或网络以及攻击可扩展性。
产品特定接受准则 | 用户因素 | - 考虑已识别用户类型及其能力、权限和责任：普通用户、运维用户、审计用户、管理员、开发者用户；缺失信息由工程师确认。
产品特定接受准则 | 产品因素 | - 围绕 能量管理单元EMU300A 的预期用途（能量管理单元EMU300A用于采集光伏发电系统中逆变器、箱变、环境监测仪、电表等南向设备数据，并通过IEC104、Modbus、MQTT、GOOSE等协议北向转发至综自系统、站控系统或阳光云平台；支持接收北向远程调度指令或执行本地调度指令，具备有功/无功功率调节能力。）、运行环境、接口、组件和现有功能评估风险。 - 产品版本、实际交付 BOM、选配件或启用状态未冻结的部分保持条件适用并由工程师确认。 - 远程服务是否构成必要 RDPS 及其责任边界尚未冻结，相关场景暂按候选依赖保留。
产品特定接受准则 | 技术现状与社会价值因素
产品特定接受准则 | 是否考虑聚合风险 | 是

## 证据追溯
证据追溯
用于从业务结论回到客户文件、页码、章节、文本块和原文。
证据编号 | 用于哪些字段 | 文档编号 | 文本块编号 | 文件名 | PDF 物理页码 | 文档印刷页码 | 章节路径 | 原文引用 | 证据等级 | 置信度 | 检索方式 | 是否人工确认 | 备注
EVD-001 | - scope.evidence[0] - product_context.iprfu.evidence[0] - product_context.component_inventory.entries[0].evidence[0] - product_context.evidence[0] | DOC-DF116E7199E2 | BLK-0FE6A5150E10C5BC | EMU300A网络安全操作手册-UCN-Ver11-202607.pdf | 12 | 8 | - 5 产品功能及部署情况介绍 | 能量管理单元EMU300A 内部配置有数据采集器Logger5000。可通过RS485 总线方式接入 光伏发电系统中的逆变器、箱变、环境监测仪、电表等，通过Modbus 协议、PLC 电力载波 通信支持南向设备接入，采集南向设备数据。还可以通过PLC 总线方式接入阳光电源生产的 具备PLC 功能的组串式逆变器，对接入的逆变器可进行有功功率控制和无功功率调节。可通 过IEC104、ModbuS、MQTT、GOOSE 等通信协议北向转发到综自系统或站控系统及阳光 云平台，可接收北向远程调度指令或执行本地调度指令。 | direct | high | field_extractor_v2 | 否 | 系统已用规范文本块原文补全来源上下文；审阅时仍需确认该原文是否支持具体结论。
EVD-002 | - scope.evidence[1] | DOC-DF116E7199E2 | BLK-F8028F7583C31F09 | EMU300A网络安全操作手册-UCN-Ver11-202607.pdf | 21 | 17 | - 10 安全配置指南 - 10.3 协议配置 | MODBUS/IEC104/GOOSE 协议默认关闭状态。 | direct | high | field_extractor_v2 | 否
EVD-004 | - scope.evidence[2] - product_context.iprfu.evidence[1] | DOC-5067B181346D | BLK-EBE329C3EFA80ACF | EMU300A-UCN-Ver11-202603.pdf | 16 | 10 | - 2 产品介绍 - 2.2 主要特点 | 数据采集器将数据转发至阳光云平台的功能默认不可用。启用该功能前，客户需在充 分知情的前提下进行手动授权，并通过安全加密认证接入公共网络。远程访问仅在获 得客户授权后方可生效，且相关操作受系统访问控制策略管理。 | direct | high | field_extractor_v2 | 否 | 系统已用规范文本块原文补全来源上下文；审阅时仍需确认该原文是否支持具体结论。
EVD-IPRFU-001 | - product_context.iprfu.evidence[2] | DOC-DF116E7199E2 | BLK-A8903F0B3105707C | EMU300A网络安全操作手册-UCN-Ver11-202607.pdf | 7 | 3 | - 2 基本安全说明 | 未遵循安全说明和遗留风险可引发生命危险 忽视随附硬件文档中的安全说明和遗留风险会导致重伤或死亡 | direct | high | node_field_retrieval | 否 | 系统已用规范文本块原文补全来源上下文；审阅时仍需确认该原文是否支持具体结论。
EVD-IPRFU-002 | - product_context.iprfu.evidence[3] | DOC-DF116E7199E2 | BLK-525B9314A5FDB5CB | EMU300A网络安全操作手册-UCN-Ver11-202607.pdf | 20 | 16 | - 9 安全退役 | • 当设备需要退役报废时，请参考10.6 恢复出厂设置章节操作，并通过安全的渠道销毁， 删除用户安全数据，确保设备不被二次部署到用户的运营系统或被非法利用。 | direct | high | node_field_retrieval | 否 | 系统已用规范文本块原文补全来源上下文；审阅时仍需确认该原文是否支持具体结论。
EVD-USERS-001 | - product_context.user_description.evidence[0] | DOC-DF116E7199E2 | BLK-4417EC6A57B44907 | EMU300A网络安全操作手册-UCN-Ver11-202607.pdf | 16 | 12 | - 7 用户列表 | 表 7-1 1. Web 用户 | direct | high | node_field_retrieval | 否 | 系统已用规范文本块原文补全来源上下文；审阅时仍需确认该原文是否支持具体结论。
EVD-USERS-002 | - product_context.user_description.evidence[1] | DOC-DF116E7199E2 | BLK-C65542BD825C9290 | EMU300A网络安全操作手册-UCN-Ver11-202607.pdf | 10 | 6 | - 4 纵深防御战略 - 4.4 用户的缓解措施 | • 对关键生产区域进行单独的人员出入控制。 | direct | high | node_field_retrieval | 否 | 系统已用规范文本块原文补全来源上下文；审阅时仍需确认该原文是否支持具体结论。
EVD-USERS-003 | - product_context.user_description.evidence[2] | DOC-DF116E7199E2 | BLK-F98DE46C72A1F829 | EMU300A网络安全操作手册-UCN-Ver11-202607.pdf | 10 | 6 | - 4 纵深防御战略 - 4.4 用户的缓解措施 | • 重要组件安装在可上锁的控制柜/控制室内。 | direct | high | node_field_retrieval | 否 | 系统已用规范文本块原文补全来源上下文；审阅时仍需确认该原文是否支持具体结论。
EVD-USERS-004 | - product_context.user_description.evidence[3] | DOC-DF116E7199E2 | BLK-B5B2DA70170FDE95 | EMU300A网络安全操作手册-UCN-Ver11-202607.pdf | 10 | 6 | - 4 纵深防御战略 - 4.4 用户的缓解措施 | • 控制柜/控制室必须配备锁， 并有监控和报警设施。 请勿使用结构简单的锁， 比如： 万 能锁、 三角锁、 四角锁或双齿锁。 | direct | high | node_field_retrieval | 否 | 系统已用规范文本块原文补全来源上下文；审阅时仍需确认该原文是否支持具体结论。
EVD-USERS-005 | - product_context.user_description.evidence[4] | DOC-D9C0DEB31D45 | BLK-89A6CAB539794403 | logger5000用户手册=GUID-00B9E4B6-10C1-4C13-B46E-1BF52C86BC71=1=PDF (产品信息设计部_基础版)=zh-CN (9).pdf | 77 | 67 | - 7 Web界面 - 7.10 系统 - 7.10.6 转发配置 - 7.10.6.2 转发IEC104服务配置 | 时钟源 说明 阳光 云 前提是数据采集器与阳光云平台连接，否则时钟源设置为“阳光云”的 对时方式无效。 MOD TCP BUS- 前提是数据采集器与后台使用MODBUS-TCP 通信规约，否则时钟源 设置为“MODBUS-TCP”的对时方式无效。 B 码 通过B 码协议实现时间同步。 PTP 通过后台时间服务器对电站内的多个数据采集器进行统一对时。 结束 注意 数据 采集器首次使用 必须配置系统时间。 置 阳光云服务 设置 • 数据采集器 提下进行手 授权后方可 • 阳光云平台 的数据转发功能默认不可用。启用该功能前，客户需在充分知情的前 动授权，并通过安全加密认证接入公共网络。远程访问仅在获得客户 生效，且相关操作受系统访问控制策略管理。 在北美区域已停止服务。 云服务与外网 有数据交互，请确认设备网络环境安全后再开启。 统 > 转发配置 入站点开关， ，进入界面。 单击操作栏 ，可修改阳光云转发配置信息。 默认接入阳光 站”，澳洲地区 为保证数据采 参考路由器白 云站点为“中国站”。中国大陆地区接入“中国站”，欧洲地区接入“欧洲 接入“澳洲站”，其他地区接入“国际站”。 集器功能正常使用，需要对路由器的白名单进行相关设置。设置参数请 名单设置。 IEC104 服务 EC104 服务配置 配置 ”用于配置数据采集器转发IEC104 服务。 | direct | high | node_field_retrieval | 否 | 系统已用规范文本块原文补全来源上下文；审阅时仍需确认该原文是否支持具体结论。
EVD-ENV-001 | - product_context.operational_environment.evidence[0] | DOC-DF116E7199E2 | BLK-B6469A1F85E312C7 | EMU300A网络安全操作手册-UCN-Ver11-202607.pdf | 21 | 17 | - 10 安全配置指南 - 10.1 部署安全 | 产品北向属于安全重点关注区域，用户网络环境应在北向数据出口部署防火墙、防恶意代码 设备、IDS 等安全设备，构建安全的北向安全网络。 | direct | high | node_field_retrieval | 否 | 系统已用规范文本块原文补全来源上下文；审阅时仍需确认该原文是否支持具体结论。
EVD-ENV-002 | - product_context.operational_environment.evidence[1] | DOC-DF116E7199E2 | BLK-AFA75AA365265142 | EMU300A网络安全操作手册-UCN-Ver11-202607.pdf | 21 | 17 | - 10 安全配置指南 - 10.1 部署安全 | 产品南向属于近端网络部署，网络环境相对安全，但并非绝对安全，建议： | direct | high | node_field_retrieval | 否 | 系统已用规范文本块原文补全来源上下文；审阅时仍需确认该原文是否支持具体结论。
EVD-ENV-003 | - product_context.operational_environment.evidence[2] | DOC-DF116E7199E2 | BLK-EB131CDE5EBDAAA4 | EMU300A网络安全操作手册-UCN-Ver11-202607.pdf | 21 | 17 | - 10 安全配置指南 - 10.1 部署安全 | • 南向设备对本产品来说，属于三方设备，是否会对网络安全造成威胁由用户来保障。 | direct | high | node_field_retrieval | 否 | 系统已用规范文本块原文补全来源上下文；审阅时仍需确认该原文是否支持具体结论。
EVD-ENV-004 | - product_context.operational_environment.evidence[3] | DOC-DF116E7199E2 | BLK-AFED3332E2924093 | EMU300A网络安全操作手册-UCN-Ver11-202607.pdf | 21 | 17 | - 10 安全配置指南 - 10.1 部署安全 | • 南向和北向网络使用独立的交换机进行部署，网络隔离。 | derived | medium | node_field_retrieval | 否 | 系统已用规范文本块原文补全来源上下文；审阅时仍需确认该原文是否支持具体结论。
EVD-ENV-005 | - product_context.operational_environment.evidence[4] | DOC-DF116E7199E2 | BLK-F8028F7583C31F09 | EMU300A网络安全操作手册-UCN-Ver11-202607.pdf | 21 | 17 | - 10 安全配置指南 - 10.3 协议配置 | MODBUS/IEC104/GOOSE 协议默认关闭状态。 | direct | high | node_field_retrieval | 否
EVID-001 | - product_context.functions[0].evidence[0] | DOC-DF116E7199E2 | BLK-4417EC6A57B44907 | EMU300A网络安全操作手册-UCN-Ver11-202607.pdf | 16 | 12 | - 7 用户列表 | 表 7-1 1. Web 用户 | direct | high | node_field_retrieval | 否 | 系统已用规范文本块原文补全来源上下文；审阅时仍需确认该原文是否支持具体结论。
EVID-002 | - product_context.functions[1].evidence[0] | DOC-DF116E7199E2 | BLK-9E90596A86CAF9FA | EMU300A网络安全操作手册-UCN-Ver11-202607.pdf | 16 | 12 | - 7 用户列表 | 用户类型 用户名 操作权限 普通用户 user 只有系统的监控权限和简单的设置权 限。如概览、设备监控和部分历史数据 的查看。 运维用户 maintain 本手册默认描述的所有操作。 审计用户 auditor 对所有用户的操作日志，Syslog 日志进 行审计。 管理员 administr ator 增加用户、删除用户、修改用户、清空 用户、会话管理、开发者调试开关、分 配用户登录证书。 开发者用户 develop 经管理员授权后可执行设备复杂故障的 定位和排除。 • 普通用户、运维用 （SN）”拼接而成 应的默认密码为“ • 开发者用户的密码 动态密码。 7-2 2. 操作系统用户 户、审计 。例如， userSN12 采用动态 用户、管理 若设备SN 为 345678”。 生成机制， 员的密码由“用户名”与“设备序列号 “SN12345678”，用户名为“user”，则对 通过客户授权获得设备SN，生成对应的 用户名 默认密码 root 根据客户授权 获取SN 生成动态密码。 | direct | high | node_field_retrieval | 否 | 系统已用规范文本块原文补全来源上下文；审阅时仍需确认该原文是否支持具体结论。
EVID-003 | - product_context.functions[2].evidence[0] | DOC-DF116E7199E2 | BLK-62C710106569541C | EMU300A网络安全操作手册-UCN-Ver11-202607.pdf | 17 | 13 | - 8 用户管理 - 8.1 密码管理 | 4. 所有用户的密码都具备有效期，密码有效期可以通过管理员账户自行设置，可设置的密码 有效期范围为1~90 天，密码到期请及时修改。 | direct | high | node_field_retrieval | 否 | 系统已用规范文本块原文补全来源上下文；审阅时仍需确认该原文是否支持具体结论。
EVID-004 | - product_context.functions[3].evidence[0] | DOC-DF116E7199E2 | BLK-063FA03B0275437B | EMU300A网络安全操作手册-UCN-Ver11-202607.pdf | 9 | 5 | - 4 纵深防御战略 | 在 据 意 关 产 • • • • • • 介 IT 和控制系统中使用具 保护方面的不足，减少 用户越难破坏防御，获 问题及解决策略。 胁模型 品已经通过安全设计在 环境层面：为用户以及 件设备固定、周界防范 环境纵深防御说明章节 物理层面：产品提供坚 操作系统层面：经过加 配置、应用操作系统漏 份机制、可靠的日志系 系统组件层面：遵循安 数据存储层面：基于访 数据传输层面：基于广 全相关功能及使用 绍以下安全相关功能和 有多种安全和防御控制措施的分层网络 单点故障，并形成强大的网络安全态势 取数字资产或造成中断。本章详细介绍 不同层面对系统的可攻击面进行了最小 工程实施人员提供了安全安装的建议， 措施、安全可靠的网络空间、安全可靠 。 固封闭的外壳，并配备防拆标签帮助用 固的操作系统，包括但不限于遵操作系 洞补丁、防火墙与网络配置建议、基于 统等。 全的开发流程、完善的安全测试等。 问控制列表的数据，符合最小特权原则 泛证明安全的数据加密传输协议。 说明 使用程序的说明和建议： 方法，以最大限度地弥补数 。网络中的安全层越多，恶 EMU300A 纵深防御策略相 化，包括但不限于： 包括但不限于牢固可靠的 的电源供应等，请参考部 户识别产品完整性。 统最佳实践对操作系统进 用户组的访问控制、系统 设计的数据访问策略。 安全功能 说明 安全建议 安全登录 支持登录失败锁定防暴力破解，支 持登录日志记录，首次登陆强制修 改密码 定期修改密码 用户及密码管理 用户增删改功能以及密码安全策略 配置 建议所需启用最小数量用 户，并合理配置密码安全 协议配置 北向MODBUS/IEC104/GOOSE 等协议配置管理 建议按需启用，最小化启 用 证书管理 支持PKI 颁发的证书管理 建议定期更新证书 | direct | high | node_field_retrieval | 否 | 系统已用规范文本块原文补全来源上下文；审阅时仍需确认该原文是否支持具体结论。
EVID-005 | - product_context.functions[4].evidence[0] | DOC-DF116E7199E2 | BLK-063FA03B0275437B | EMU300A网络安全操作手册-UCN-Ver11-202607.pdf | 9 | 5 | - 4 纵深防御战略 | 在 据 意 关 产 • • • • • • 介 IT 和控制系统中使用具 保护方面的不足，减少 用户越难破坏防御，获 问题及解决策略。 胁模型 品已经通过安全设计在 环境层面：为用户以及 件设备固定、周界防范 环境纵深防御说明章节 物理层面：产品提供坚 操作系统层面：经过加 配置、应用操作系统漏 份机制、可靠的日志系 系统组件层面：遵循安 数据存储层面：基于访 数据传输层面：基于广 全相关功能及使用 绍以下安全相关功能和 有多种安全和防御控制措施的分层网络 单点故障，并形成强大的网络安全态势 取数字资产或造成中断。本章详细介绍 不同层面对系统的可攻击面进行了最小 工程实施人员提供了安全安装的建议， 措施、安全可靠的网络空间、安全可靠 。 固封闭的外壳，并配备防拆标签帮助用 固的操作系统，包括但不限于遵操作系 洞补丁、防火墙与网络配置建议、基于 统等。 全的开发流程、完善的安全测试等。 问控制列表的数据，符合最小特权原则 泛证明安全的数据加密传输协议。 说明 使用程序的说明和建议： 方法，以最大限度地弥补数 。网络中的安全层越多，恶 EMU300A 纵深防御策略相 化，包括但不限于： 包括但不限于牢固可靠的 的电源供应等，请参考部 户识别产品完整性。 统最佳实践对操作系统进 用户组的访问控制、系统 设计的数据访问策略。 安全功能 说明 安全建议 安全登录 支持登录失败锁定防暴力破解，支 持登录日志记录，首次登陆强制修 改密码 定期修改密码 用户及密码管理 用户增删改功能以及密码安全策略 配置 建议所需启用最小数量用 户，并合理配置密码安全 协议配置 北向MODBUS/IEC104/GOOSE 等协议配置管理 建议按需启用，最小化启 用 证书管理 支持PKI 颁发的证书管理 建议定期更新证书 | direct | high | node_field_retrieval | 否 | 系统已用规范文本块原文补全来源上下文；审阅时仍需确认该原文是否支持具体结论。
EVID-006 | - product_context.functions[5].evidence[0] | DOC-DF116E7199E2 | BLK-0FE6A5150E10C5BC | EMU300A网络安全操作手册-UCN-Ver11-202607.pdf | 12 | 8 | - 5 产品功能及部署情况介绍 | 能量管理单元EMU300A 内部配置有数据采集器Logger5000。可通过RS485 总线方式接入 光伏发电系统中的逆变器、箱变、环境监测仪、电表等，通过Modbus 协议、PLC 电力载波 通信支持南向设备接入，采集南向设备数据。还可以通过PLC 总线方式接入阳光电源生产的 具备PLC 功能的组串式逆变器，对接入的逆变器可进行有功功率控制和无功功率调节。可通 过IEC104、ModbuS、MQTT、GOOSE 等通信协议北向转发到综自系统或站控系统及阳光 云平台，可接收北向远程调度指令或执行本地调度指令。 | direct | high | node_field_retrieval | 否 | 系统已用规范文本块原文补全来源上下文；审阅时仍需确认该原文是否支持具体结论。
EVID-007 | - product_context.functions[6].evidence[0] | DOC-DF116E7199E2 | BLK-0FE6A5150E10C5BC | EMU300A网络安全操作手册-UCN-Ver11-202607.pdf | 12 | 8 | - 5 产品功能及部署情况介绍 | 能量管理单元EMU300A 内部配置有数据采集器Logger5000。可通过RS485 总线方式接入 光伏发电系统中的逆变器、箱变、环境监测仪、电表等，通过Modbus 协议、PLC 电力载波 通信支持南向设备接入，采集南向设备数据。还可以通过PLC 总线方式接入阳光电源生产的 具备PLC 功能的组串式逆变器，对接入的逆变器可进行有功功率控制和无功功率调节。可通 过IEC104、ModbuS、MQTT、GOOSE 等通信协议北向转发到综自系统或站控系统及阳光 云平台，可接收北向远程调度指令或执行本地调度指令。 | direct | high | node_field_retrieval | 否 | 系统已用规范文本块原文补全来源上下文；审阅时仍需确认该原文是否支持具体结论。
EVID-008 | - product_context.functions[7].evidence[0] | DOC-DF116E7199E2 | BLK-0FE6A5150E10C5BC | EMU300A网络安全操作手册-UCN-Ver11-202607.pdf | 12 | 8 | - 5 产品功能及部署情况介绍 | 能量管理单元EMU300A 内部配置有数据采集器Logger5000。可通过RS485 总线方式接入 光伏发电系统中的逆变器、箱变、环境监测仪、电表等，通过Modbus 协议、PLC 电力载波 通信支持南向设备接入，采集南向设备数据。还可以通过PLC 总线方式接入阳光电源生产的 具备PLC 功能的组串式逆变器，对接入的逆变器可进行有功功率控制和无功功率调节。可通 过IEC104、ModbuS、MQTT、GOOSE 等通信协议北向转发到综自系统或站控系统及阳光 云平台，可接收北向远程调度指令或执行本地调度指令。 | direct | high | node_field_retrieval | 否 | 系统已用规范文本块原文补全来源上下文；审阅时仍需确认该原文是否支持具体结论。
EVID-009 | - product_context.functions[8].evidence[0] | DOC-D9C0DEB31D45 | BLK-4E0353B94569ABFF | logger5000用户手册=GUID-00B9E4B6-10C1-4C13-B46E-1BF52C86BC71=1=PDF (产品信息设计部_基础版)=zh-CN (9).pdf | 14 | 4 | - 2 产品描述 - 2.2 组网应用 | • 数据采集器也可将采集到的设备数据，直接通过4G 路由器传输至阳光云。 | direct | high | node_field_retrieval | 否 | 系统已用规范文本块原文补全来源上下文；审阅时仍需确认该原文是否支持具体结论。
EVID-010 | - product_context.functions[9].evidence[0] | DOC-DF116E7199E2 | BLK-0FE6A5150E10C5BC | EMU300A网络安全操作手册-UCN-Ver11-202607.pdf | 12 | 8 | - 5 产品功能及部署情况介绍 | 能量管理单元EMU300A 内部配置有数据采集器Logger5000。可通过RS485 总线方式接入 光伏发电系统中的逆变器、箱变、环境监测仪、电表等，通过Modbus 协议、PLC 电力载波 通信支持南向设备接入，采集南向设备数据。还可以通过PLC 总线方式接入阳光电源生产的 具备PLC 功能的组串式逆变器，对接入的逆变器可进行有功功率控制和无功功率调节。可通 过IEC104、ModbuS、MQTT、GOOSE 等通信协议北向转发到综自系统或站控系统及阳光 云平台，可接收北向远程调度指令或执行本地调度指令。 | direct | high | node_field_retrieval | 否 | 系统已用规范文本块原文补全来源上下文；审阅时仍需确认该原文是否支持具体结论。
EVID-011 | - product_context.functions[10].evidence[0] | DOC-D9C0DEB31D45 | BLK-4229FA7FE6635AED | logger5000用户手册=GUID-00B9E4B6-10C1-4C13-B46E-1BF52C86BC71=1=PDF (产品信息设计部_基础版)=zh-CN (9).pdf | 13 | 3 | - 2 产品描述 - 2.1 功能描述 | 数据采集器可以对接入的设备进行集中管理，包括参数配置、固件升级等，便于现场运维。 | direct | high | node_field_retrieval | 否 | 系统已用规范文本块原文补全来源上下文；审阅时仍需确认该原文是否支持具体结论。
EVID-012 | - product_context.functions[11].evidence[0] | DOC-D9C0DEB31D45 | BLK-27076CE0D8D035A4 | logger5000用户手册=GUID-00B9E4B6-10C1-4C13-B46E-1BF52C86BC71=1=PDF (产品信息设计部_基础版)=zh-CN (9).pdf | 13 | 3 | - 2 产品描述 - 2.1 功能描述 | 数据采集器可以通过嵌入式Web 界面，对系统时间、网络、串口等进行设置，对协议点表进 行维护。 | direct | high | node_field_retrieval | 否 | 系统已用规范文本块原文补全来源上下文；审阅时仍需确认该原文是否支持具体结论。
EVID-013 | - product_context.functions[12].evidence[0] | DOC-D9C0DEB31D45 | BLK-4DA082251D2A15B4 | logger5000用户手册=GUID-00B9E4B6-10C1-4C13-B46E-1BF52C86BC71=1=PDF (产品信息设计部_基础版)=zh-CN (9).pdf | 49 | 39 | - 7 Web界面 - 7.6 设备维护 - 7.6.1 设备列表 | 7.6.1 设备列表 | direct | high | node_field_retrieval | 否 | 系统已用规范文本块原文补全来源上下文；审阅时仍需确认该原文是否支持具体结论。
EVID-014 | - product_context.functions[13].evidence[0] | DOC-D9C0DEB31D45 | BLK-89A6CAB539794403 | logger5000用户手册=GUID-00B9E4B6-10C1-4C13-B46E-1BF52C86BC71=1=PDF (产品信息设计部_基础版)=zh-CN (9).pdf | 77 | 67 | - 7 Web界面 - 7.10 系统 - 7.10.6 转发配置 - 7.10.6.2 转发IEC104服务配置 | 时钟源 说明 阳光 云 前提是数据采集器与阳光云平台连接，否则时钟源设置为“阳光云”的 对时方式无效。 MOD TCP BUS- 前提是数据采集器与后台使用MODBUS-TCP 通信规约，否则时钟源 设置为“MODBUS-TCP”的对时方式无效。 B 码 通过B 码协议实现时间同步。 PTP 通过后台时间服务器对电站内的多个数据采集器进行统一对时。 结束 注意 数据 采集器首次使用 必须配置系统时间。 置 阳光云服务 设置 • 数据采集器 提下进行手 授权后方可 • 阳光云平台 的数据转发功能默认不可用。启用该功能前，客户需在充分知情的前 动授权，并通过安全加密认证接入公共网络。远程访问仅在获得客户 生效，且相关操作受系统访问控制策略管理。 在北美区域已停止服务。 云服务与外网 有数据交互，请确认设备网络环境安全后再开启。 统 > 转发配置 入站点开关， ，进入界面。 单击操作栏 ，可修改阳光云转发配置信息。 默认接入阳光 站”，澳洲地区 为保证数据采 参考路由器白 云站点为“中国站”。中国大陆地区接入“中国站”，欧洲地区接入“欧洲 接入“澳洲站”，其他地区接入“国际站”。 集器功能正常使用，需要对路由器的白名单进行相关设置。设置参数请 名单设置。 IEC104 服务 EC104 服务配置 配置 ”用于配置数据采集器转发IEC104 服务。 | direct | high | node_field_retrieval | 否 | 系统已用规范文本块原文补全来源上下文；审阅时仍需确认该原文是否支持具体结论。
EVID-015 | - product_context.functions[14].evidence[0] | DOC-D9C0DEB31D45 | BLK-89A6CAB539794403 | logger5000用户手册=GUID-00B9E4B6-10C1-4C13-B46E-1BF52C86BC71=1=PDF (产品信息设计部_基础版)=zh-CN (9).pdf | 77 | 67 | - 7 Web界面 - 7.10 系统 - 7.10.6 转发配置 - 7.10.6.2 转发IEC104服务配置 | 时钟源 说明 阳光 云 前提是数据采集器与阳光云平台连接，否则时钟源设置为“阳光云”的 对时方式无效。 MOD TCP BUS- 前提是数据采集器与后台使用MODBUS-TCP 通信规约，否则时钟源 设置为“MODBUS-TCP”的对时方式无效。 B 码 通过B 码协议实现时间同步。 PTP 通过后台时间服务器对电站内的多个数据采集器进行统一对时。 结束 注意 数据 采集器首次使用 必须配置系统时间。 置 阳光云服务 设置 • 数据采集器 提下进行手 授权后方可 • 阳光云平台 的数据转发功能默认不可用。启用该功能前，客户需在充分知情的前 动授权，并通过安全加密认证接入公共网络。远程访问仅在获得客户 生效，且相关操作受系统访问控制策略管理。 在北美区域已停止服务。 云服务与外网 有数据交互，请确认设备网络环境安全后再开启。 统 > 转发配置 入站点开关， ，进入界面。 单击操作栏 ，可修改阳光云转发配置信息。 默认接入阳光 站”，澳洲地区 为保证数据采 参考路由器白 云站点为“中国站”。中国大陆地区接入“中国站”，欧洲地区接入“欧洲 接入“澳洲站”，其他地区接入“国际站”。 集器功能正常使用，需要对路由器的白名单进行相关设置。设置参数请 名单设置。 IEC104 服务 EC104 服务配置 配置 ”用于配置数据采集器转发IEC104 服务。 | direct | high | node_field_retrieval | 否 | 系统已用规范文本块原文补全来源上下文；审阅时仍需确认该原文是否支持具体结论。
EVID-016 | - product_context.functions[15].evidence[0] | DOC-D9C0DEB31D45 | BLK-89A6CAB539794403 | logger5000用户手册=GUID-00B9E4B6-10C1-4C13-B46E-1BF52C86BC71=1=PDF (产品信息设计部_基础版)=zh-CN (9).pdf | 77 | 67 | - 7 Web界面 - 7.10 系统 - 7.10.6 转发配置 - 7.10.6.2 转发IEC104服务配置 | 时钟源 说明 阳光 云 前提是数据采集器与阳光云平台连接，否则时钟源设置为“阳光云”的 对时方式无效。 MOD TCP BUS- 前提是数据采集器与后台使用MODBUS-TCP 通信规约，否则时钟源 设置为“MODBUS-TCP”的对时方式无效。 B 码 通过B 码协议实现时间同步。 PTP 通过后台时间服务器对电站内的多个数据采集器进行统一对时。 结束 注意 数据 采集器首次使用 必须配置系统时间。 置 阳光云服务 设置 • 数据采集器 提下进行手 授权后方可 • 阳光云平台 的数据转发功能默认不可用。启用该功能前，客户需在充分知情的前 动授权，并通过安全加密认证接入公共网络。远程访问仅在获得客户 生效，且相关操作受系统访问控制策略管理。 在北美区域已停止服务。 云服务与外网 有数据交互，请确认设备网络环境安全后再开启。 统 > 转发配置 入站点开关， ，进入界面。 单击操作栏 ，可修改阳光云转发配置信息。 默认接入阳光 站”，澳洲地区 为保证数据采 参考路由器白 云站点为“中国站”。中国大陆地区接入“中国站”，欧洲地区接入“欧洲 接入“澳洲站”，其他地区接入“国际站”。 集器功能正常使用，需要对路由器的白名单进行相关设置。设置参数请 名单设置。 IEC104 服务 EC104 服务配置 配置 ”用于配置数据采集器转发IEC104 服务。 | direct | high | node_field_retrieval | 否 | 系统已用规范文本块原文补全来源上下文；审阅时仍需确认该原文是否支持具体结论。
EVID-017 | - product_context.functions[16].evidence[0] | DOC-D9C0DEB31D45 | BLK-D1FA60EC80F0CC91 | logger5000用户手册=GUID-00B9E4B6-10C1-4C13-B46E-1BF52C86BC71=1=PDF (产品信息设计部_基础版)=zh-CN (9).pdf | 80 | 70 | - 7 Web界面 - 7.10 系统 - 7.10.6 转发配置 - 7.10.6.3 转发MODBUS服务配置 - 7.10.6.3.4 Modbus TCP普通调度模式 | 超出该段时间后，数据采集器将根据通讯恢复输出的设置，调整逆变器的输出功率或对逆 变器执行开机操作。 | direct | high | node_field_retrieval | 否 | 系统已用规范文本块原文补全来源上下文；审阅时仍需确认该原文是否支持具体结论。
EVID-018 | - product_context.functions[17].evidence[0] | DOC-D9C0DEB31D45 | BLK-443237FA5FBA455D | logger5000用户手册=GUID-00B9E4B6-10C1-4C13-B46E-1BF52C86BC71=1=PDF (产品信息设计部_基础版)=zh-CN (9).pdf | 78 | 68 | - 7 Web界面 - 7.10 系统 - 7.10.6 转发配置 - 7.10.6.2 转发IEC104服务配置 - 7.10.6.2.5 设置IEC104调度模式 | Server 模式是数据采集器作为服务器，上位机服务器连接数据采集器，进行数据和指令传 输。 | direct | high | node_field_retrieval | 否 | 系统已用规范文本块原文补全来源上下文；审阅时仍需确认该原文是否支持具体结论。
EVID-019 | - product_context.functions[18].evidence[0] | DOC-DF116E7199E2 | BLK-5E9F7F46479A8667 | EMU300A网络安全操作手册-UCN-Ver11-202607.pdf | 14 | 10 | - 6 端口矩阵 | 源设 备 源端 口 目的设 备 目的 端口 协议 认证方 式 加密 方式 说明 PC 任意 EMU30 0A 8080 HTTP 用户名/ 密码 无 默认关 闭，支持 开启 PC 任意 EMU30 0A 8443 HTTPS 用户名/ 密码 TLS 默认访问 方式 PC 任意 EMU30 0A 443 HTTPS 用户名/ 密码 TLS 默认访问 方式 PC 任意 EMU30 0A 22 SSH 用户名/ 密码 TLS 默认关闭 PC 任意 EMU30 0A 22 SFTP 用户名/ 密码 TLS 默认关闭 北向 设备 任意 EMU30 0A 102 MMS 用户名/ 密码 无 默认关闭 北向 设备 任意 EMU30 0A 2404- 2418 IEC104 无 TLS 2418 默 认开 启,2404~ 2417 默 认关闭 北向 设备 任意 EMU30 0A 502-5 16 MODBUS TCP 无 TLS 516 默认 开 启,502~5 15 默认关 闭 北向 设备 任意 EMU30 0A 802 MODBUS TCP 无 TLS 默认开 启，支持 关闭 | direct | high | node_field_retrieval | 否 | 系统已用规范文本块原文补全来源上下文；审阅时仍需确认该原文是否支持具体结论。
EVID-020 | - product_context.functions[19].evidence[0] | DOC-DF116E7199E2 | BLK-5E9F7F46479A8667 | EMU300A网络安全操作手册-UCN-Ver11-202607.pdf | 14 | 10 | - 6 端口矩阵 | 源设 备 源端 口 目的设 备 目的 端口 协议 认证方 式 加密 方式 说明 PC 任意 EMU30 0A 8080 HTTP 用户名/ 密码 无 默认关 闭，支持 开启 PC 任意 EMU30 0A 8443 HTTPS 用户名/ 密码 TLS 默认访问 方式 PC 任意 EMU30 0A 443 HTTPS 用户名/ 密码 TLS 默认访问 方式 PC 任意 EMU30 0A 22 SSH 用户名/ 密码 TLS 默认关闭 PC 任意 EMU30 0A 22 SFTP 用户名/ 密码 TLS 默认关闭 北向 设备 任意 EMU30 0A 102 MMS 用户名/ 密码 无 默认关闭 北向 设备 任意 EMU30 0A 2404- 2418 IEC104 无 TLS 2418 默 认开 启,2404~ 2417 默 认关闭 北向 设备 任意 EMU30 0A 502-5 16 MODBUS TCP 无 TLS 516 默认 开 启,502~5 15 默认关 闭 北向 设备 任意 EMU30 0A 802 MODBUS TCP 无 TLS 默认开 启，支持 关闭 | direct | high | node_field_retrieval | 否 | 系统已用规范文本块原文补全来源上下文；审阅时仍需确认该原文是否支持具体结论。
EVID-021 | - product_context.functions[20].evidence[0] | DOC-DF116E7199E2 | BLK-5E9F7F46479A8667 | EMU300A网络安全操作手册-UCN-Ver11-202607.pdf | 14 | 10 | - 6 端口矩阵 | 源设 备 源端 口 目的设 备 目的 端口 协议 认证方 式 加密 方式 说明 PC 任意 EMU30 0A 8080 HTTP 用户名/ 密码 无 默认关 闭，支持 开启 PC 任意 EMU30 0A 8443 HTTPS 用户名/ 密码 TLS 默认访问 方式 PC 任意 EMU30 0A 443 HTTPS 用户名/ 密码 TLS 默认访问 方式 PC 任意 EMU30 0A 22 SSH 用户名/ 密码 TLS 默认关闭 PC 任意 EMU30 0A 22 SFTP 用户名/ 密码 TLS 默认关闭 北向 设备 任意 EMU30 0A 102 MMS 用户名/ 密码 无 默认关闭 北向 设备 任意 EMU30 0A 2404- 2418 IEC104 无 TLS 2418 默 认开 启,2404~ 2417 默 认关闭 北向 设备 任意 EMU30 0A 502-5 16 MODBUS TCP 无 TLS 516 默认 开 启,502~5 15 默认关 闭 北向 设备 任意 EMU30 0A 802 MODBUS TCP 无 TLS 默认开 启，支持 关闭 | direct | high | node_field_retrieval | 否 | 系统已用规范文本块原文补全来源上下文；审阅时仍需确认该原文是否支持具体结论。
EVID-022 | - product_context.functions[21].evidence[0] | DOC-DF116E7199E2 | BLK-6CDBA2C1126CE14A | EMU300A网络安全操作手册-UCN-Ver11-202607.pdf | 15 | 11 | - 6 端口矩阵 | NTS 对 时服务 器 | direct | high | node_field_retrieval | 否 | 系统已用规范文本块原文补全来源上下文；审阅时仍需确认该原文是否支持具体结论。
EVID-023 | - product_context.functions[22].evidence[0] | DOC-DF116E7199E2 | BLK-5751A158B27985D4 | EMU300A网络安全操作手册-UCN-Ver11-202607.pdf | 15 | 11 | - 6 端口矩阵 | 源设 备 源端 口 目的设 备 目的 端口 协议 认证方 式 加密 方式 说明 linux she 中开启。 PC Deb ug 口 EMU30 0A / RS232 协 议 用户名/ 密码 无 串口访问 Linux。 EMU 300 A 任意 阳光云 19999 MQTT 公钥 无 默认关 闭，开启 给予安全 提示，可 通过网 口。 EMU 300 A 任意 阳光云 16668 MQTT 公钥 TLS 默认关 闭，开启 给予安全 提示，可 通过网 口。 EMU 300 A 任意 NTP 对 时服务 器 123 NTP 无 无 默认关 闭，开启 给予安全 提示。 | direct | high | node_field_retrieval | 否 | 系统已用规范文本块原文补全来源上下文；审阅时仍需确认该原文是否支持具体结论。
EVID-024 | - product_context.functions[23].evidence[0] | DOC-DF116E7199E2 | BLK-5751A158B27985D4 | EMU300A网络安全操作手册-UCN-Ver11-202607.pdf | 15 | 11 | - 6 端口矩阵 | 源设 备 源端 口 目的设 备 目的 端口 协议 认证方 式 加密 方式 说明 linux she 中开启。 PC Deb ug 口 EMU30 0A / RS232 协 议 用户名/ 密码 无 串口访问 Linux。 EMU 300 A 任意 阳光云 19999 MQTT 公钥 无 默认关 闭，开启 给予安全 提示，可 通过网 口。 EMU 300 A 任意 阳光云 16668 MQTT 公钥 TLS 默认关 闭，开启 给予安全 提示，可 通过网 口。 EMU 300 A 任意 NTP 对 时服务 器 123 NTP 无 无 默认关 闭，开启 给予安全 提示。 | direct | high | node_field_retrieval | 否 | 系统已用规范文本块原文补全来源上下文；审阅时仍需确认该原文是否支持具体结论。
EVID-025 | - product_context.functions[24].evidence[0] | DOC-DF116E7199E2 | BLK-5751A158B27985D4 | EMU300A网络安全操作手册-UCN-Ver11-202607.pdf | 15 | 11 | - 6 端口矩阵 | 源设 备 源端 口 目的设 备 目的 端口 协议 认证方 式 加密 方式 说明 linux she 中开启。 PC Deb ug 口 EMU30 0A / RS232 协 议 用户名/ 密码 无 串口访问 Linux。 EMU 300 A 任意 阳光云 19999 MQTT 公钥 无 默认关 闭，开启 给予安全 提示，可 通过网 口。 EMU 300 A 任意 阳光云 16668 MQTT 公钥 TLS 默认关 闭，开启 给予安全 提示，可 通过网 口。 EMU 300 A 任意 NTP 对 时服务 器 123 NTP 无 无 默认关 闭，开启 给予安全 提示。 | direct | high | node_field_retrieval | 否 | 系统已用规范文本块原文补全来源上下文；审阅时仍需确认该原文是否支持具体结论。
EVID-026 | - product_context.functions[25].evidence[0] | DOC-D9C0DEB31D45 | BLK-EA5A0C28976E4DA9 | logger5000用户手册=GUID-00B9E4B6-10C1-4C13-B46E-1BF52C86BC71=1=PDF (产品信息设计部_基础版)=zh-CN (9).pdf | 81 | 71 | - 7 Web界面 - 7.10 系统 - 7.10.6 转发配置 - 7.10.6.5 转发GOOSE服务配置 | • 使用GOOSE 快调时，需在后台与数据采集器的ETH3 或ETH4 快调口之间架设一台交 换机，并通过网线将两者进行连接。网线类型选择通用性标准网线即可，如CAT5E 类/长 度75cm 网线。 | direct | high | node_field_retrieval | 否 | 系统已用规范文本块原文补全来源上下文；审阅时仍需确认该原文是否支持具体结论。
EVID-027 | - product_context.functions[26].evidence[0] | DOC-DF116E7199E2 | BLK-562EB901BC002DDD | EMU300A网络安全操作手册-UCN-Ver11-202607.pdf | 26 | 22 | - 10 安全配置指南 - 10.7 系统还原 | 防重放功能：在系统 > 转发配置页面，点击goose，勾选防重放开关。用户可根据需要，自 行设置检测时间参数。 | direct | high | node_field_retrieval | 否 | 系统已用规范文本块原文补全来源上下文；审阅时仍需确认该原文是否支持具体结论。
EVID-028 | - product_context.functions[27].evidence[0] | DOC-DF116E7199E2 | BLK-90A3EAF30CD1A413 | EMU300A网络安全操作手册-UCN-Ver11-202607.pdf | 26 | 22 | - 10 安全配置指南 - 10.7 系统还原 | 密钥更新：在系统 > 证书管理页面，点击goose 密钥，选择密钥导入，上传密钥文件即可完 成更新。 | direct | high | node_field_retrieval | 否 | 系统已用规范文本块原文补全来源上下文；审阅时仍需确认该原文是否支持具体结论。
EVID-029 | - product_context.functions[28].evidence[0] | DOC-DF116E7199E2 | BLK-76BE0FA03440A031 | EMU300A网络安全操作手册-UCN-Ver11-202607.pdf | 23 | 19 | - 10 安全配置指南 - 10.4 证书管理和维护 - 10.4.2 证书安全维护 | 通过系统 > 证书管理 > 采集/转发/NTS 对时证书，支持导入证书。 | direct | high | node_field_retrieval | 否 | 系统已用规范文本块原文补全来源上下文；审阅时仍需确认该原文是否支持具体结论。
EVID-030 | - product_context.functions[29].evidence[0] | DOC-DF116E7199E2 | BLK-1294EA0594DF6992 | EMU300A网络安全操作手册-UCN-Ver11-202607.pdf | 23 | 19 | - 10 安全配置指南 - 10.4 证书管理和维护 - 10.4.2 证书安全维护 | • 若使用NTS 功能，客户需导入NTS 服务器证书。NTS 证书从NTS 服务器获 取，支持PEM 格式的X.509 证书导入。 | direct | high | node_field_retrieval | 否 | 系统已用规范文本块原文补全来源上下文；审阅时仍需确认该原文是否支持具体结论。
EVID-031 | - product_context.functions[30].evidence[0] | DOC-DF116E7199E2 | BLK-731B6EE8DB6B37A6 | EMU300A网络安全操作手册-UCN-Ver11-202607.pdf | 25 | 21 | - 10 安全配置指南 - 10.4 证书管理和维护 - 10.4.2 证书安全维护 | 当证书距离过期时间不足90 天时，系统触发“即将过期”告警。 | direct | high | node_field_retrieval | 否 | 系统已用规范文本块原文补全来源上下文；审阅时仍需确认该原文是否支持具体结论。
EVID-032 | - product_context.functions[31].evidence[0] | DOC-DF116E7199E2 | BLK-864B9073B04B55EA | EMU300A网络安全操作手册-UCN-Ver11-202607.pdf | 9 | 5 | - 4 纵深防御战略 | 安全启动 建立启动链可信验证，阻断非签名 或篡改后的软件加载执行 默认开启 | direct | high | node_field_retrieval | 否 | 系统已用规范文本块原文补全来源上下文；审阅时仍需确认该原文是否支持具体结论。
EVID-033 | - product_context.functions[32].evidence[0] | DOC-DF116E7199E2 | BLK-402F20D08666D8CF | EMU300A网络安全操作手册-UCN-Ver11-202607.pdf | 26 | 22 | - 10 安全配置指南 - 10.5 安全存储 | Logger5000 依托于芯片TrustZone 及OP-TEE 安全OS，对上层应用提供一套在安全环境下 执行的加解密及存储数据接口，主要功能实现基于客户端应用（CA）对安全应用（TA）调 用，实现安全环境下敏感数据进行加密存储，解密使用，包括用户密码，终端证书对应的私 钥等数据。 | direct | high | node_field_retrieval | 否 | 系统已用规范文本块原文补全来源上下文；审阅时仍需确认该原文是否支持具体结论。
EVID-034 | - product_context.functions[33].evidence[0] | DOC-DF116E7199E2 | BLK-26A4B8B218CB053B | EMU300A网络安全操作手册-UCN-Ver11-202607.pdf | 10 | 6 | - 4 纵深防御战略 - 4.4 用户的缓解措施 | 用户网络安全操作手册 4 纵深防御战略 | direct | high | node_field_retrieval | 否 | 系统已用规范文本块原文补全来源上下文；审阅时仍需确认该原文是否支持具体结论。
EVID-035 | - product_context.functions[34].evidence[0] | DOC-DF116E7199E2 | BLK-26A4B8B218CB053B | EMU300A网络安全操作手册-UCN-Ver11-202607.pdf | 10 | 6 | - 4 纵深防御战略 - 4.4 用户的缓解措施 | 用户网络安全操作手册 4 纵深防御战略 | direct | high | node_field_retrieval | 否 | 系统已用规范文本块原文补全来源上下文；审阅时仍需确认该原文是否支持具体结论。
EVID-036 | - product_context.functions[35].evidence[0] | DOC-DF116E7199E2 | BLK-26A4B8B218CB053B | EMU300A网络安全操作手册-UCN-Ver11-202607.pdf | 10 | 6 | - 4 纵深防御战略 - 4.4 用户的缓解措施 | 用户网络安全操作手册 4 纵深防御战略 | direct | high | node_field_retrieval | 否 | 系统已用规范文本块原文补全来源上下文；审阅时仍需确认该原文是否支持具体结论。
EVID-COMM-001 | - product_context.communication_matrix.entries[0].evidence[0] | DOC-DF116E7199E2 | BLK-5E9F7F46479A8667 | EMU300A网络安全操作手册-UCN-Ver11-202607.pdf | 14 | 10 | - 6 端口矩阵 | 源设 备 源端 口 目的设 备 目的 端口 协议 认证方 式 加密 方式 说明 PC 任意 EMU30 0A 8080 HTTP 用户名/ 密码 无 默认关 闭，支持 开启 PC 任意 EMU30 0A 8443 HTTPS 用户名/ 密码 TLS 默认访问 方式 PC 任意 EMU30 0A 443 HTTPS 用户名/ 密码 TLS 默认访问 方式 PC 任意 EMU30 0A 22 SSH 用户名/ 密码 TLS 默认关闭 PC 任意 EMU30 0A 22 SFTP 用户名/ 密码 TLS 默认关闭 北向 设备 任意 EMU30 0A 102 MMS 用户名/ 密码 无 默认关闭 北向 设备 任意 EMU30 0A 2404- 2418 IEC104 无 TLS 2418 默 认开 启,2404~ 2417 默 认关闭 北向 设备 任意 EMU30 0A 502-5 16 MODBUS TCP 无 TLS 516 默认 开 启,502~5 15 默认关 闭 北向 设备 任意 EMU30 0A 802 MODBUS TCP 无 TLS 默认开 启，支持 关闭 | direct | high | node_field_retrieval | 否 | 系统已用规范文本块原文补全来源上下文；审阅时仍需确认该原文是否支持具体结论。
EVID-COMM-002 | - product_context.communication_matrix.entries[1].evidence[0] | DOC-DF116E7199E2 | BLK-5E9F7F46479A8667 | EMU300A网络安全操作手册-UCN-Ver11-202607.pdf | 14 | 10 | - 6 端口矩阵 | 源设 备 源端 口 目的设 备 目的 端口 协议 认证方 式 加密 方式 说明 PC 任意 EMU30 0A 8080 HTTP 用户名/ 密码 无 默认关 闭，支持 开启 PC 任意 EMU30 0A 8443 HTTPS 用户名/ 密码 TLS 默认访问 方式 PC 任意 EMU30 0A 443 HTTPS 用户名/ 密码 TLS 默认访问 方式 PC 任意 EMU30 0A 22 SSH 用户名/ 密码 TLS 默认关闭 PC 任意 EMU30 0A 22 SFTP 用户名/ 密码 TLS 默认关闭 北向 设备 任意 EMU30 0A 102 MMS 用户名/ 密码 无 默认关闭 北向 设备 任意 EMU30 0A 2404- 2418 IEC104 无 TLS 2418 默 认开 启,2404~ 2417 默 认关闭 北向 设备 任意 EMU30 0A 502-5 16 MODBUS TCP 无 TLS 516 默认 开 启,502~5 15 默认关 闭 北向 设备 任意 EMU30 0A 802 MODBUS TCP 无 TLS 默认开 启，支持 关闭 | direct | high | node_field_retrieval | 否 | 系统已用规范文本块原文补全来源上下文；审阅时仍需确认该原文是否支持具体结论。
EVID-COMM-003 | - product_context.communication_matrix.entries[2].evidence[0] | DOC-DF116E7199E2 | BLK-5E9F7F46479A8667 | EMU300A网络安全操作手册-UCN-Ver11-202607.pdf | 14 | 10 | - 6 端口矩阵 | 源设 备 源端 口 目的设 备 目的 端口 协议 认证方 式 加密 方式 说明 PC 任意 EMU30 0A 8080 HTTP 用户名/ 密码 无 默认关 闭，支持 开启 PC 任意 EMU30 0A 8443 HTTPS 用户名/ 密码 TLS 默认访问 方式 PC 任意 EMU30 0A 443 HTTPS 用户名/ 密码 TLS 默认访问 方式 PC 任意 EMU30 0A 22 SSH 用户名/ 密码 TLS 默认关闭 PC 任意 EMU30 0A 22 SFTP 用户名/ 密码 TLS 默认关闭 北向 设备 任意 EMU30 0A 102 MMS 用户名/ 密码 无 默认关闭 北向 设备 任意 EMU30 0A 2404- 2418 IEC104 无 TLS 2418 默 认开 启,2404~ 2417 默 认关闭 北向 设备 任意 EMU30 0A 502-5 16 MODBUS TCP 无 TLS 516 默认 开 启,502~5 15 默认关 闭 北向 设备 任意 EMU30 0A 802 MODBUS TCP 无 TLS 默认开 启，支持 关闭 | direct | high | node_field_retrieval | 否 | 系统已用规范文本块原文补全来源上下文；审阅时仍需确认该原文是否支持具体结论。
EVID-COMM-004 | - product_context.communication_matrix.entries[3].evidence[0] | DOC-DF116E7199E2 | BLK-5E9F7F46479A8667 | EMU300A网络安全操作手册-UCN-Ver11-202607.pdf | 14 | 10 | - 6 端口矩阵 | 源设 备 源端 口 目的设 备 目的 端口 协议 认证方 式 加密 方式 说明 PC 任意 EMU30 0A 8080 HTTP 用户名/ 密码 无 默认关 闭，支持 开启 PC 任意 EMU30 0A 8443 HTTPS 用户名/ 密码 TLS 默认访问 方式 PC 任意 EMU30 0A 443 HTTPS 用户名/ 密码 TLS 默认访问 方式 PC 任意 EMU30 0A 22 SSH 用户名/ 密码 TLS 默认关闭 PC 任意 EMU30 0A 22 SFTP 用户名/ 密码 TLS 默认关闭 北向 设备 任意 EMU30 0A 102 MMS 用户名/ 密码 无 默认关闭 北向 设备 任意 EMU30 0A 2404- 2418 IEC104 无 TLS 2418 默 认开 启,2404~ 2417 默 认关闭 北向 设备 任意 EMU30 0A 502-5 16 MODBUS TCP 无 TLS 516 默认 开 启,502~5 15 默认关 闭 北向 设备 任意 EMU30 0A 802 MODBUS TCP 无 TLS 默认开 启，支持 关闭 | direct | high | node_field_retrieval | 否 | 系统已用规范文本块原文补全来源上下文；审阅时仍需确认该原文是否支持具体结论。
EVID-COMM-005 | - product_context.communication_matrix.entries[4].evidence[0] | DOC-DF116E7199E2 | BLK-5E9F7F46479A8667 | EMU300A网络安全操作手册-UCN-Ver11-202607.pdf | 14 | 10 | - 6 端口矩阵 | 源设 备 源端 口 目的设 备 目的 端口 协议 认证方 式 加密 方式 说明 PC 任意 EMU30 0A 8080 HTTP 用户名/ 密码 无 默认关 闭，支持 开启 PC 任意 EMU30 0A 8443 HTTPS 用户名/ 密码 TLS 默认访问 方式 PC 任意 EMU30 0A 443 HTTPS 用户名/ 密码 TLS 默认访问 方式 PC 任意 EMU30 0A 22 SSH 用户名/ 密码 TLS 默认关闭 PC 任意 EMU30 0A 22 SFTP 用户名/ 密码 TLS 默认关闭 北向 设备 任意 EMU30 0A 102 MMS 用户名/ 密码 无 默认关闭 北向 设备 任意 EMU30 0A 2404- 2418 IEC104 无 TLS 2418 默 认开 启,2404~ 2417 默 认关闭 北向 设备 任意 EMU30 0A 502-5 16 MODBUS TCP 无 TLS 516 默认 开 启,502~5 15 默认关 闭 北向 设备 任意 EMU30 0A 802 MODBUS TCP 无 TLS 默认开 启，支持 关闭 | direct | high | node_field_retrieval | 否 | 系统已用规范文本块原文补全来源上下文；审阅时仍需确认该原文是否支持具体结论。
EVID-COMM-006 | - product_context.communication_matrix.entries[5].evidence[0] | DOC-DF116E7199E2 | BLK-5E9F7F46479A8667 | EMU300A网络安全操作手册-UCN-Ver11-202607.pdf | 14 | 10 | - 6 端口矩阵 | 源设 备 源端 口 目的设 备 目的 端口 协议 认证方 式 加密 方式 说明 PC 任意 EMU30 0A 8080 HTTP 用户名/ 密码 无 默认关 闭，支持 开启 PC 任意 EMU30 0A 8443 HTTPS 用户名/ 密码 TLS 默认访问 方式 PC 任意 EMU30 0A 443 HTTPS 用户名/ 密码 TLS 默认访问 方式 PC 任意 EMU30 0A 22 SSH 用户名/ 密码 TLS 默认关闭 PC 任意 EMU30 0A 22 SFTP 用户名/ 密码 TLS 默认关闭 北向 设备 任意 EMU30 0A 102 MMS 用户名/ 密码 无 默认关闭 北向 设备 任意 EMU30 0A 2404- 2418 IEC104 无 TLS 2418 默 认开 启,2404~ 2417 默 认关闭 北向 设备 任意 EMU30 0A 502-5 16 MODBUS TCP 无 TLS 516 默认 开 启,502~5 15 默认关 闭 北向 设备 任意 EMU30 0A 802 MODBUS TCP 无 TLS 默认开 启，支持 关闭 | direct | high | node_field_retrieval | 否 | 系统已用规范文本块原文补全来源上下文；审阅时仍需确认该原文是否支持具体结论。
EVID-COMM-007 | - product_context.communication_matrix.entries[6].evidence[0] | DOC-DF116E7199E2 | BLK-5E9F7F46479A8667 | EMU300A网络安全操作手册-UCN-Ver11-202607.pdf | 14 | 10 | - 6 端口矩阵 | 源设 备 源端 口 目的设 备 目的 端口 协议 认证方 式 加密 方式 说明 PC 任意 EMU30 0A 8080 HTTP 用户名/ 密码 无 默认关 闭，支持 开启 PC 任意 EMU30 0A 8443 HTTPS 用户名/ 密码 TLS 默认访问 方式 PC 任意 EMU30 0A 443 HTTPS 用户名/ 密码 TLS 默认访问 方式 PC 任意 EMU30 0A 22 SSH 用户名/ 密码 TLS 默认关闭 PC 任意 EMU30 0A 22 SFTP 用户名/ 密码 TLS 默认关闭 北向 设备 任意 EMU30 0A 102 MMS 用户名/ 密码 无 默认关闭 北向 设备 任意 EMU30 0A 2404- 2418 IEC104 无 TLS 2418 默 认开 启,2404~ 2417 默 认关闭 北向 设备 任意 EMU30 0A 502-5 16 MODBUS TCP 无 TLS 516 默认 开 启,502~5 15 默认关 闭 北向 设备 任意 EMU30 0A 802 MODBUS TCP 无 TLS 默认开 启，支持 关闭 | direct | high | node_field_retrieval | 否 | 系统已用规范文本块原文补全来源上下文；审阅时仍需确认该原文是否支持具体结论。
EVID-COMM-008 | - product_context.communication_matrix.entries[7].evidence[0] | DOC-DF116E7199E2 | BLK-5E9F7F46479A8667 | EMU300A网络安全操作手册-UCN-Ver11-202607.pdf | 14 | 10 | - 6 端口矩阵 | 源设 备 源端 口 目的设 备 目的 端口 协议 认证方 式 加密 方式 说明 PC 任意 EMU30 0A 8080 HTTP 用户名/ 密码 无 默认关 闭，支持 开启 PC 任意 EMU30 0A 8443 HTTPS 用户名/ 密码 TLS 默认访问 方式 PC 任意 EMU30 0A 443 HTTPS 用户名/ 密码 TLS 默认访问 方式 PC 任意 EMU30 0A 22 SSH 用户名/ 密码 TLS 默认关闭 PC 任意 EMU30 0A 22 SFTP 用户名/ 密码 TLS 默认关闭 北向 设备 任意 EMU30 0A 102 MMS 用户名/ 密码 无 默认关闭 北向 设备 任意 EMU30 0A 2404- 2418 IEC104 无 TLS 2418 默 认开 启,2404~ 2417 默 认关闭 北向 设备 任意 EMU30 0A 502-5 16 MODBUS TCP 无 TLS 516 默认 开 启,502~5 15 默认关 闭 北向 设备 任意 EMU30 0A 802 MODBUS TCP 无 TLS 默认开 启，支持 关闭 | direct | high | node_field_retrieval | 否 | 系统已用规范文本块原文补全来源上下文；审阅时仍需确认该原文是否支持具体结论。
EVID-COMM-009 | - product_context.communication_matrix.entries[8].evidence[0] | DOC-DF116E7199E2 | BLK-5E9F7F46479A8667 | EMU300A网络安全操作手册-UCN-Ver11-202607.pdf | 14 | 10 | - 6 端口矩阵 | 源设 备 源端 口 目的设 备 目的 端口 协议 认证方 式 加密 方式 说明 PC 任意 EMU30 0A 8080 HTTP 用户名/ 密码 无 默认关 闭，支持 开启 PC 任意 EMU30 0A 8443 HTTPS 用户名/ 密码 TLS 默认访问 方式 PC 任意 EMU30 0A 443 HTTPS 用户名/ 密码 TLS 默认访问 方式 PC 任意 EMU30 0A 22 SSH 用户名/ 密码 TLS 默认关闭 PC 任意 EMU30 0A 22 SFTP 用户名/ 密码 TLS 默认关闭 北向 设备 任意 EMU30 0A 102 MMS 用户名/ 密码 无 默认关闭 北向 设备 任意 EMU30 0A 2404- 2418 IEC104 无 TLS 2418 默 认开 启,2404~ 2417 默 认关闭 北向 设备 任意 EMU30 0A 502-5 16 MODBUS TCP 无 TLS 516 默认 开 启,502~5 15 默认关 闭 北向 设备 任意 EMU30 0A 802 MODBUS TCP 无 TLS 默认开 启，支持 关闭 | direct | high | node_field_retrieval | 否 | 系统已用规范文本块原文补全来源上下文；审阅时仍需确认该原文是否支持具体结论。
EVID-COMM-010 | - product_context.communication_matrix.entries[9].evidence[0] | DOC-DF116E7199E2 | BLK-6F1F1D2BF197686D | EMU300A网络安全操作手册-UCN-Ver11-202607.pdf | 14 | 10 | - 6 端口矩阵 | PC 任意 EMU30 0A 9998- 9999 UDP 无 无 | direct | high | node_field_retrieval | 否 | 系统已用规范文本块原文补全来源上下文；审阅时仍需确认该原文是否支持具体结论。
EVID-COMM-011 | - product_context.communication_matrix.entries[10].evidence[0] | DOC-DF116E7199E2 | BLK-5751A158B27985D4 | EMU300A网络安全操作手册-UCN-Ver11-202607.pdf | 15 | 11 | - 6 端口矩阵 | 源设 备 源端 口 目的设 备 目的 端口 协议 认证方 式 加密 方式 说明 linux she 中开启。 PC Deb ug 口 EMU30 0A / RS232 协 议 用户名/ 密码 无 串口访问 Linux。 EMU 300 A 任意 阳光云 19999 MQTT 公钥 无 默认关 闭，开启 给予安全 提示，可 通过网 口。 EMU 300 A 任意 阳光云 16668 MQTT 公钥 TLS 默认关 闭，开启 给予安全 提示，可 通过网 口。 EMU 300 A 任意 NTP 对 时服务 器 123 NTP 无 无 默认关 闭，开启 给予安全 提示。 | direct | high | node_field_retrieval | 否 | 系统已用规范文本块原文补全来源上下文；审阅时仍需确认该原文是否支持具体结论。
EVID-COMM-012 | - product_context.communication_matrix.entries[11].evidence[0] | DOC-DF116E7199E2 | BLK-5751A158B27985D4 | EMU300A网络安全操作手册-UCN-Ver11-202607.pdf | 15 | 11 | - 6 端口矩阵 | 源设 备 源端 口 目的设 备 目的 端口 协议 认证方 式 加密 方式 说明 linux she 中开启。 PC Deb ug 口 EMU30 0A / RS232 协 议 用户名/ 密码 无 串口访问 Linux。 EMU 300 A 任意 阳光云 19999 MQTT 公钥 无 默认关 闭，开启 给予安全 提示，可 通过网 口。 EMU 300 A 任意 阳光云 16668 MQTT 公钥 TLS 默认关 闭，开启 给予安全 提示，可 通过网 口。 EMU 300 A 任意 NTP 对 时服务 器 123 NTP 无 无 默认关 闭，开启 给予安全 提示。 | direct | high | node_field_retrieval | 否 | 系统已用规范文本块原文补全来源上下文；审阅时仍需确认该原文是否支持具体结论。
EVID-COMM-013 | - product_context.communication_matrix.entries[12].evidence[0] | DOC-DF116E7199E2 | BLK-5751A158B27985D4 | EMU300A网络安全操作手册-UCN-Ver11-202607.pdf | 15 | 11 | - 6 端口矩阵 | 源设 备 源端 口 目的设 备 目的 端口 协议 认证方 式 加密 方式 说明 linux she 中开启。 PC Deb ug 口 EMU30 0A / RS232 协 议 用户名/ 密码 无 串口访问 Linux。 EMU 300 A 任意 阳光云 19999 MQTT 公钥 无 默认关 闭，开启 给予安全 提示，可 通过网 口。 EMU 300 A 任意 阳光云 16668 MQTT 公钥 TLS 默认关 闭，开启 给予安全 提示，可 通过网 口。 EMU 300 A 任意 NTP 对 时服务 器 123 NTP 无 无 默认关 闭，开启 给予安全 提示。 | direct | high | node_field_retrieval | 否 | 系统已用规范文本块原文补全来源上下文；审阅时仍需确认该原文是否支持具体结论。
EVID-COMM-014 | - product_context.communication_matrix.entries[13].evidence[0] | DOC-DF116E7199E2 | BLK-5751A158B27985D4 | EMU300A网络安全操作手册-UCN-Ver11-202607.pdf | 15 | 11 | - 6 端口矩阵 | 源设 备 源端 口 目的设 备 目的 端口 协议 认证方 式 加密 方式 说明 linux she 中开启。 PC Deb ug 口 EMU30 0A / RS232 协 议 用户名/ 密码 无 串口访问 Linux。 EMU 300 A 任意 阳光云 19999 MQTT 公钥 无 默认关 闭，开启 给予安全 提示，可 通过网 口。 EMU 300 A 任意 阳光云 16668 MQTT 公钥 TLS 默认关 闭，开启 给予安全 提示，可 通过网 口。 EMU 300 A 任意 NTP 对 时服务 器 123 NTP 无 无 默认关 闭，开启 给予安全 提示。 | direct | high | node_field_retrieval | 否 | 系统已用规范文本块原文补全来源上下文；审阅时仍需确认该原文是否支持具体结论。
EVID-COMM-015 | - product_context.communication_matrix.entries[14].evidence[0] | DOC-DF116E7199E2 | BLK-6CDBA2C1126CE14A | EMU300A网络安全操作手册-UCN-Ver11-202607.pdf | 15 | 11 | - 6 端口矩阵 | NTS 对 时服务 器 | direct | high | node_field_retrieval | 否 | 系统已用规范文本块原文补全来源上下文；审阅时仍需确认该原文是否支持具体结论。
EVID-COMM-016 | - product_context.communication_matrix.entries[15].evidence[0] | DOC-D9C0DEB31D45 | BLK-A3BA38611AC0C157 | logger5000用户手册=GUID-00B9E4B6-10C1-4C13-B46E-1BF52C86BC71=1=PDF (产品信息设计部_基础版)=zh-CN (9).pdf | 71 | 61 | - 7 Web界面 - 7.9 历史数据 - 7.9.4 Syslog日志 | 步骤 2 设置Syslog 服务IP，Syslog 日志将传到服务IP 下。 | direct | medium | node_field_retrieval | 否 | 系统已用规范文本块原文补全来源上下文；审阅时仍需确认该原文是否支持具体结论。
EVID-COMM-017 | - product_context.communication_matrix.entries[16].evidence[0] | DOC-D9C0DEB31D45 | BLK-EA5A0C28976E4DA9 | logger5000用户手册=GUID-00B9E4B6-10C1-4C13-B46E-1BF52C86BC71=1=PDF (产品信息设计部_基础版)=zh-CN (9).pdf | 81 | 71 | - 7 Web界面 - 7.10 系统 - 7.10.6 转发配置 - 7.10.6.5 转发GOOSE服务配置 | • 使用GOOSE 快调时，需在后台与数据采集器的ETH3 或ETH4 快调口之间架设一台交 换机，并通过网线将两者进行连接。网线类型选择通用性标准网线即可，如CAT5E 类/长 度75cm 网线。 | derived | high | node_field_retrieval | 否 | 系统已用规范文本块原文补全来源上下文；审阅时仍需确认该原文是否支持具体结论。
EVID-COMM-018 | - product_context.communication_matrix.entries[16].evidence[1] | DOC-D9C0DEB31D45 | BLK-B8C9A21640CC06B6 | logger5000用户手册=GUID-00B9E4B6-10C1-4C13-B46E-1BF52C86BC71=1=PDF (产品信息设计部_基础版)=zh-CN (9).pdf | 81 | 71 | - 7 Web界面 - 7.10 系统 - 7.10.6 转发配置 - 7.10.6.5 转发GOOSE服务配置 | 该协议为非安全协议，存在风险，请确认设备网络环境安全后再开启。 | direct | high | node_field_retrieval | 否 | 系统已用规范文本块原文补全来源上下文；审阅时仍需确认该原文是否支持具体结论。
EVD-COMP-001-2 | - product_context.component_inventory.entries[0].evidence[1] | DOC-5067B181346D | BLK-D844E7AC55AEA6FE | EMU300A-UCN-Ver11-202603.pdf | 55 | 49 | - 7 附录A：技术参数 | 内含Logger5000（含电压电流采样接口）、开关电源、 防雷模块、微型断路 器、MPLC（可选1 或2）、 PID&ISO 控制盒（可选）、光纤交换机 （可选）、光纤 终端盒（可选）、IO 模组（可选） 适用区域：国内 | direct | high | contract_parser_v1.4 | 是 | 明确Logger5000为EMU300A本体组成部分，含物理采样接口。 系统已用规范文本块原文补全来源上下文；审阅时仍需确认该原文是否支持具体结论。
EVD-COMP-001-3 | - product_context.component_inventory.entries[0].evidence[2] | DOC-5067B181346D | BLK-D8AA6F0C8103713A | EMU300A-UCN-Ver11-202603.pdf | 28 | 22 | - 4 电气连接 - 4.3 内部结构 | 编 号 名称 推荐线缆规格 说明 A 光纤终端盒 — 选配 必须与光纤环网交换机配套 使用 如需获取更多信息请访问经 销商官方网站 B RS485 通讯端子 2 x (0.75~1.5) mm2 户 外型防紫外线带屏蔽层 双绞线 线缆未包含在供货范围 C CT 接线端子 单独成表说明 D 交流熔丝盒 2.5mm²～10mm²户外型 防紫外线导线，线缆耐 压要求为： 隔离电压＞1350V 线缆未包含在供货范围 E 接地端子 4mm²～10mm²或7～ 11AWG 线缆未包含在供货范围 E ：功能地排 1 E ：保护地排 2 F 防雷器 — — G 开关电源 — — H Logger5000 — — I 光纤环网交换机 — 选配 必须与光纤终端盒配套使用 如需获取更多信息请访问经 销商官方网站 J PID 模块 — 支持PID 防护和PID 修复 功能，适用于PV-正偏置组 件。支持交流ISO 检测功 能。 K PLC 模块 — — L 220V 市电插座 — 可为现场运维人员提供市电 | direct | high | contract_parser_v1.4 | 是 | 确认Logger5000属于标准配置项，非选配。 系统已用规范文本块原文补全来源上下文；审阅时仍需确认该原文是否支持具体结论。
EVD-COMP-002-1 | - product_context.component_inventory.entries[1].evidence[0] | DOC-5067B181346D | BLK-D844E7AC55AEA6FE | EMU300A-UCN-Ver11-202603.pdf | 55 | 49 | - 7 附录A：技术参数 | 内含Logger5000（含电压电流采样接口）、开关电源、 防雷模块、微型断路 器、MPLC（可选1 或2）、 PID&ISO 控制盒（可选）、光纤交换机 （可选）、光纤 终端盒（可选）、IO 模组（可选） 适用区域：国内 | direct | high | contract_parser_v1.4 | 是 | 明确列为EMU300A本体内置硬件组件。 系统已用规范文本块原文补全来源上下文；审阅时仍需确认该原文是否支持具体结论。
EVD-COMP-002-2 | - product_context.component_inventory.entries[1].evidence[1] | DOC-5067B181346D | BLK-D8AA6F0C8103713A | EMU300A-UCN-Ver11-202603.pdf | 28 | 22 | - 4 电气连接 - 4.3 内部结构 | 编 号 名称 推荐线缆规格 说明 A 光纤终端盒 — 选配 必须与光纤环网交换机配套 使用 如需获取更多信息请访问经 销商官方网站 B RS485 通讯端子 2 x (0.75~1.5) mm2 户 外型防紫外线带屏蔽层 双绞线 线缆未包含在供货范围 C CT 接线端子 单独成表说明 D 交流熔丝盒 2.5mm²～10mm²户外型 防紫外线导线，线缆耐 压要求为： 隔离电压＞1350V 线缆未包含在供货范围 E 接地端子 4mm²～10mm²或7～ 11AWG 线缆未包含在供货范围 E ：功能地排 1 E ：保护地排 2 F 防雷器 — — G 开关电源 — — H Logger5000 — — I 光纤环网交换机 — 选配 必须与光纤终端盒配套使用 如需获取更多信息请访问经 销商官方网站 J PID 模块 — 支持PID 防护和PID 修复 功能，适用于PV-正偏置组 件。支持交流ISO 检测功 能。 K PLC 模块 — — L 220V 市电插座 — 可为现场运维人员提供市电 | direct | high | contract_parser_v1.4 | 是 | 确认为标准配置项，非选配。 系统已用规范文本块原文补全来源上下文；审阅时仍需确认该原文是否支持具体结论。
EVD-COMP-003-1 | - product_context.component_inventory.entries[2].evidence[0] | DOC-5067B181346D | BLK-D844E7AC55AEA6FE | EMU300A-UCN-Ver11-202603.pdf | 55 | 49 | - 7 附录A：技术参数 | 内含Logger5000（含电压电流采样接口）、开关电源、 防雷模块、微型断路 器、MPLC（可选1 或2）、 PID&ISO 控制盒（可选）、光纤交换机 （可选）、光纤 终端盒（可选）、IO 模组（可选） 适用区域：国内 | direct | high | contract_parser_v1.4 | 是 | 明确列为EMU300A本体内置硬件组件。 系统已用规范文本块原文补全来源上下文；审阅时仍需确认该原文是否支持具体结论。
EVD-COMP-003-2 | - product_context.component_inventory.entries[2].evidence[1] | DOC-5067B181346D | BLK-D8AA6F0C8103713A | EMU300A-UCN-Ver11-202603.pdf | 28 | 22 | - 4 电气连接 - 4.3 内部结构 | 编 号 名称 推荐线缆规格 说明 A 光纤终端盒 — 选配 必须与光纤环网交换机配套 使用 如需获取更多信息请访问经 销商官方网站 B RS485 通讯端子 2 x (0.75~1.5) mm2 户 外型防紫外线带屏蔽层 双绞线 线缆未包含在供货范围 C CT 接线端子 单独成表说明 D 交流熔丝盒 2.5mm²～10mm²户外型 防紫外线导线，线缆耐 压要求为： 隔离电压＞1350V 线缆未包含在供货范围 E 接地端子 4mm²～10mm²或7～ 11AWG 线缆未包含在供货范围 E ：功能地排 1 E ：保护地排 2 F 防雷器 — — G 开关电源 — — H Logger5000 — — I 光纤环网交换机 — 选配 必须与光纤终端盒配套使用 如需获取更多信息请访问经 销商官方网站 J PID 模块 — 支持PID 防护和PID 修复 功能，适用于PV-正偏置组 件。支持交流ISO 检测功 能。 K PLC 模块 — — L 220V 市电插座 — 可为现场运维人员提供市电 | direct | high | contract_parser_v1.4 | 是 | 术语‘防雷器’与‘防雷模块’为同一类防护器件，属标准配置。 系统已用规范文本块原文补全来源上下文；审阅时仍需确认该原文是否支持具体结论。
EVD-COMP-004-1 | - product_context.component_inventory.entries[3].evidence[0] | DOC-5067B181346D | BLK-D844E7AC55AEA6FE | EMU300A-UCN-Ver11-202603.pdf | 55 | 49 | - 7 附录A：技术参数 | 内含Logger5000（含电压电流采样接口）、开关电源、 防雷模块、微型断路 器、MPLC（可选1 或2）、 PID&ISO 控制盒（可选）、光纤交换机 （可选）、光纤 终端盒（可选）、IO 模组（可选） 适用区域：国内 | direct | high | contract_parser_v1.4 | 是 | 明确列为EMU300A本体内置硬件组件。 系统已用规范文本块原文补全来源上下文；审阅时仍需确认该原文是否支持具体结论。
EVD-COMP-005-1 | - product_context.component_inventory.entries[4].evidence[0] | DOC-5067B181346D | BLK-D844E7AC55AEA6FE | EMU300A-UCN-Ver11-202603.pdf | 55 | 49 | - 7 附录A：技术参数 | 内含Logger5000（含电压电流采样接口）、开关电源、 防雷模块、微型断路 器、MPLC（可选1 或2）、 PID&ISO 控制盒（可选）、光纤交换机 （可选）、光纤 终端盒（可选）、IO 模组（可选） 适用区域：国内 | direct | medium | contract_parser_v1.4 | 是 | 明确标注‘可选’，且无BOM或交付清单佐证其实际启用状态。 系统已用规范文本块原文补全来源上下文；审阅时仍需确认该原文是否支持具体结论。
EVD-COMP-006-1 | - product_context.component_inventory.entries[5].evidence[0] | DOC-5067B181346D | BLK-D844E7AC55AEA6FE | EMU300A-UCN-Ver11-202603.pdf | 55 | 49 | - 7 附录A：技术参数 | 内含Logger5000（含电压电流采样接口）、开关电源、 防雷模块、微型断路 器、MPLC（可选1 或2）、 PID&ISO 控制盒（可选）、光纤交换机 （可选）、光纤 终端盒（可选）、IO 模组（可选） 适用区域：国内 | direct | medium | contract_parser_v1.4 | 是 | 明确标注‘可选’，且无BOM或交付清单佐证其实际启用状态。 系统已用规范文本块原文补全来源上下文；审阅时仍需确认该原文是否支持具体结论。
EVD-COMP-006-2 | - product_context.component_inventory.entries[5].evidence[1] | DOC-5067B181346D | BLK-D8AA6F0C8103713A | EMU300A-UCN-Ver11-202603.pdf | 28 | 22 | - 4 电气连接 - 4.3 内部结构 | 编 号 名称 推荐线缆规格 说明 A 光纤终端盒 — 选配 必须与光纤环网交换机配套 使用 如需获取更多信息请访问经 销商官方网站 B RS485 通讯端子 2 x (0.75~1.5) mm2 户 外型防紫外线带屏蔽层 双绞线 线缆未包含在供货范围 C CT 接线端子 单独成表说明 D 交流熔丝盒 2.5mm²～10mm²户外型 防紫外线导线，线缆耐 压要求为： 隔离电压＞1350V 线缆未包含在供货范围 E 接地端子 4mm²～10mm²或7～ 11AWG 线缆未包含在供货范围 E ：功能地排 1 E ：保护地排 2 F 防雷器 — — G 开关电源 — — H Logger5000 — — I 光纤环网交换机 — 选配 必须与光纤终端盒配套使用 如需获取更多信息请访问经 销商官方网站 J PID 模块 — 支持PID 防护和PID 修复 功能，适用于PV-正偏置组 件。支持交流ISO 检测功 能。 K PLC 模块 — — L 220V 市电插座 — 可为现场运维人员提供市电 | direct | high | contract_parser_v1.4 | 是 | 确认功能定义，但未改变其‘可选’属性。 系统已用规范文本块原文补全来源上下文；审阅时仍需确认该原文是否支持具体结论。
EVD-COMP-007-1 | - product_context.component_inventory.entries[6].evidence[0] | DOC-5067B181346D | BLK-D844E7AC55AEA6FE | EMU300A-UCN-Ver11-202603.pdf | 55 | 49 | - 7 附录A：技术参数 | 内含Logger5000（含电压电流采样接口）、开关电源、 防雷模块、微型断路 器、MPLC（可选1 或2）、 PID&ISO 控制盒（可选）、光纤交换机 （可选）、光纤 终端盒（可选）、IO 模组（可选） 适用区域：国内 | direct | medium | contract_parser_v1.4 | 是 | 明确标注‘可选’，且上下文限定为光纤环网组网场景。 系统已用规范文本块原文补全来源上下文；审阅时仍需确认该原文是否支持具体结论。
EVD-COMP-007-2 | - product_context.component_inventory.entries[6].evidence[1] | DOC-5067B181346D | BLK-D8AA6F0C8103713A | EMU300A-UCN-Ver11-202603.pdf | 28 | 22 | - 4 电气连接 - 4.3 内部结构 | 编 号 名称 推荐线缆规格 说明 A 光纤终端盒 — 选配 必须与光纤环网交换机配套 使用 如需获取更多信息请访问经 销商官方网站 B RS485 通讯端子 2 x (0.75~1.5) mm2 户 外型防紫外线带屏蔽层 双绞线 线缆未包含在供货范围 C CT 接线端子 单独成表说明 D 交流熔丝盒 2.5mm²～10mm²户外型 防紫外线导线，线缆耐 压要求为： 隔离电压＞1350V 线缆未包含在供货范围 E 接地端子 4mm²～10mm²或7～ 11AWG 线缆未包含在供货范围 E ：功能地排 1 E ：保护地排 2 F 防雷器 — — G 开关电源 — — H Logger5000 — — I 光纤环网交换机 — 选配 必须与光纤终端盒配套使用 如需获取更多信息请访问经 销商官方网站 J PID 模块 — 支持PID 防护和PID 修复 功能，适用于PV-正偏置组 件。支持交流ISO 检测功 能。 K PLC 模块 — — L 220V 市电插座 — 可为现场运维人员提供市电 | direct | high | contract_parser_v1.4 | 是 | 确认其为选配项，且存在强配套约束。 系统已用规范文本块原文补全来源上下文；审阅时仍需确认该原文是否支持具体结论。
EVD-COMP-008-1 | - product_context.component_inventory.entries[7].evidence[0] | DOC-5067B181346D | BLK-D844E7AC55AEA6FE | EMU300A-UCN-Ver11-202603.pdf | 55 | 49 | - 7 附录A：技术参数 | 内含Logger5000（含电压电流采样接口）、开关电源、 防雷模块、微型断路 器、MPLC（可选1 或2）、 PID&ISO 控制盒（可选）、光纤交换机 （可选）、光纤 终端盒（可选）、IO 模组（可选） 适用区域：国内 | direct | medium | contract_parser_v1.4 | 是 | 明确标注‘可选’，且上下文限定为光纤环网组网场景。 系统已用规范文本块原文补全来源上下文；审阅时仍需确认该原文是否支持具体结论。
EVD-COMP-008-2 | - product_context.component_inventory.entries[7].evidence[1] | DOC-5067B181346D | BLK-D8AA6F0C8103713A | EMU300A-UCN-Ver11-202603.pdf | 28 | 22 | - 4 电气连接 - 4.3 内部结构 | 编 号 名称 推荐线缆规格 说明 A 光纤终端盒 — 选配 必须与光纤环网交换机配套 使用 如需获取更多信息请访问经 销商官方网站 B RS485 通讯端子 2 x (0.75~1.5) mm2 户 外型防紫外线带屏蔽层 双绞线 线缆未包含在供货范围 C CT 接线端子 单独成表说明 D 交流熔丝盒 2.5mm²～10mm²户外型 防紫外线导线，线缆耐 压要求为： 隔离电压＞1350V 线缆未包含在供货范围 E 接地端子 4mm²～10mm²或7～ 11AWG 线缆未包含在供货范围 E ：功能地排 1 E ：保护地排 2 F 防雷器 — — G 开关电源 — — H Logger5000 — — I 光纤环网交换机 — 选配 必须与光纤终端盒配套使用 如需获取更多信息请访问经 销商官方网站 J PID 模块 — 支持PID 防护和PID 修复 功能，适用于PV-正偏置组 件。支持交流ISO 检测功 能。 K PLC 模块 — — L 220V 市电插座 — 可为现场运维人员提供市电 | direct | high | contract_parser_v1.4 | 是 | 确认其为选配项，且存在强配套约束。 系统已用规范文本块原文补全来源上下文；审阅时仍需确认该原文是否支持具体结论。
EVD-COMP-009-1 | - product_context.component_inventory.entries[8].evidence[0] | DOC-5067B181346D | BLK-D844E7AC55AEA6FE | EMU300A-UCN-Ver11-202603.pdf | 55 | 49 | - 7 附录A：技术参数 | 内含Logger5000（含电压电流采样接口）、开关电源、 防雷模块、微型断路 器、MPLC（可选1 或2）、 PID&ISO 控制盒（可选）、光纤交换机 （可选）、光纤 终端盒（可选）、IO 模组（可选） 适用区域：国内 | direct | medium | contract_parser_v1.4 | 是 | 明确标注‘可选’，且未说明具体型号、数量或接口规格。 系统已用规范文本块原文补全来源上下文；审阅时仍需确认该原文是否支持具体结论。

## 运行状态
运行状态
用于定位本次工作流执行阶段和错误，不属于正式 TARA 业务内容。
信息分组 | 字段 | 内容
运行 | 运行编号 | emu-node012-v6
运行 | 生成时间（UTC） | 2026-09-16T11:02:23.947648+00:00
运行 | 最近完成节点 | build_product_context
运行 | 当前步骤 | node_1_product_context
运行 | 当前状态 | node_1_completed
运行 | 错误