## Node0 范围定界
Node [0] 法律与产品范围
确认评估对象、CRA 属性、系统边界、依据与待确认事项。
信息分组 | 字段 | 内容
范围状态 | Node0 范围冻结状态 | 未冻结（可继续生成资产草稿）
范围状态 | 正式冻结前待确认项（不阻止Node1/2草稿） | - 产品、硬件、固件版本及实际BOM - CRA PDE适用性 - CRA产品分类（Default/Important/Critical） - RDPS必要性、责任边界与交付配置 - CRA适用附件 - RED/MD及其他欧盟法规叠加 - Node0法律依据 - 条件组件的合同/BOM/启用状态
产品基础 | 产品名称 | 能量管理单元EMU300A
产品基础 | 产品版本 | 待产品/BOM确认
CRA 属性 | 是否属于含数字元素产品（PDE） | 待确认
CRA 属性 | 产品分类 | 待法规/业务确认
CRA 属性 | 是否包含远程数据处理方案（RDPS） | 待确认
CRA 属性 | 远程数据处理方案说明 | 材料证明存在阳光云连接能力（通过4G路由器或核心交换机）、远程调度指令接收能力、以及阳光云平台支持的远程升级功能；但该远程能力是否为产品功能所必需、运营责任归属（阳光电源自运营 or 第三方云）、断网降级行为、数据交换范围及信任边界均无明确证据。
CRA 属性 | 适用附件 | 待法规/业务确认
CRA 属性 | 可能叠加的其他法规 | 待法规/业务确认
评估边界 | 范围说明 | 评估对象为能量管理单元EMU300A本体，含标准内置的数据采集器Logger5000、开关电源、防雷模块、微型断路器及MPLC通信能力；南向接口包括RS485总线、PLC电力载波、MPLC；北向接口包括以太网、IEC104、Modbus、MQTT、GOOSE协议通道，支持经核心交换机至Insight/SCADA等站控系统，或经4G路由器直连阳光云平台；外部依赖包括核心交换机（归属未明）、4G路由器（归属未明）、光纤环网交换机（选配）、光纤终端盒（选配）及第三方南向设备（如逆变器、电表）；远程能力已证实存在，但RDPS必要性、责任方与配置状态未确认。
评估边界 | 范围内组件、接口与服务 | - EMU300A硬件本体 - 内置数据采集器Logger5000 - RS485南向通信接口 - PLC电力载波南向通信能力 - MPLC通信能力（物理接口存在） - IEC104北向协议支持 - Modbus北向协议支持 - MQTT北向协议支持 - GOOSE北向协议支持 - HTTPS/TLS加密通信能力 - NTS网络对时功能 - 操作日志与syslog记录功能 - 软件和固件更新功能 - 恢复出厂设置功能
评估边界 | 条件适用的组件、接口与服务 | - 光纤环网交换机：仅当客户订购光纤环网组网方案时启用，须与光纤终端盒配套使用。 - 光纤终端盒：仅当客户订购光纤环网组网方案时启用，须与光纤环网交换机配套使用。 - PID&ISO控制盒：可选配置，具体启用依赖合同/BOM约定。 - IO模组：可选配置，具体功能与协议支持依赖合同/BOM约定。 - 4G路由器：作为EMU300A直连阳光云的路径组件，其归属（内置 or 外置）、供货状态及启用条件未确认，需客户明确交付BOM与现场配置。 - Logger4000：适用性未确认，无证据表明属于EMU300A供货范围或BOM组成部分。 - 核心交换机：手册仅描述EMU300A‘通过核心交换机连接’，未说明其为EMU300A标准内置组件，归属与集成层级证据缺失，按边界规则划为外部配套设备。
评估边界 | 范围外项目及理由 | - RS485通讯端子线缆：明确不包含在供货范围内。 - 交流熔丝盒线缆：明确不包含在供货范围内。 - 接地端子线缆：明确不包含在供货范围内。
依据与假设 | 法律与标准依据 | 待法规依据确认
依据与假设 | 待确认问题/假设 | - Logger4000与Logger5000是否为不同型号的数据采集器，其技术定义、供货归属及在EMU300A中的角色关系是什么？ - MPLC与PLC电力载波是否为同一通信技术，或二者在协议栈、物理层、应用场景上存在何种区别？ - 阳光云平台是否由阳光电源自主运营，还是依赖第三方云服务商？其数据处理地域、服务等级及安全责任划分依据是什么？ - EMU300A的功能（如远程调度、数据上传、远程升级）是否必须依赖阳光云平台才能实现，或是否存在完全离线/本地闭环运行模式？ - 本项目实际交付的BOM、合同条款及现场配置中，阳光云服务、光纤环网组件、PID&ISO控制盒、IO模组等选配项是否已启用，其启用状态是否影响CRA分类与附件适用性？
审阅提示 | 自动降级与待人工复核

## Node1 产品概况
Node [1] 产品上下文
说明产品用途、用户、运行环境、已有能力和信息完整性。
信息分组 | 字段 | 内容
产品基础 | 产品名称 | 能量管理单元EMU300A
产品基础 | 产品版本
预期用途与可预见使用 | 预期用途 | 能量管理单元EMU300A用于采集光伏发电系统中逆变器、箱变、环境监测仪、电表等南向设备数据，并通过IEC104、Modbus、MQTT、GOOSE等协议北向转发至综自系统、站控系统或阳光云平台；支持接收北向远程调度指令或执行本地调度指令，具备有功/无功功率调节能力。
预期用途与可预见使用 | 合理可预见使用或误用 | - 客户在充分知情前提下手动授权启用阳光云平台数据转发功能 - 客户授权启用三方云服务转发功能 - 通过4G路由器或核心交换机直连阳光云平台 - 在工业控制环境中与第三方南向设备（如逆变器、电表）集成运行 - 在关键生产区域部署于可上锁的控制柜/控制室内
预期用途与可预见使用 | 健康与安全考虑 | - 未遵循安全说明和遗留风险可引发生命危险 - 忽视随附硬件文档中的安全说明和遗留风险会导致重伤或死亡 - 产品报废时若未安全删除用户安全数据，可能导致设备被非法利用并危及生产安全
预期用途与可预见使用 | 可访问性考虑
预期用途与可预见使用 | 支持期限
用户 | 用户类型 | - 普通用户 - 运维用户 - 审计用户 - 管理员 - 开发者用户
用户 | 经验与能力
用户 | 弱势或无障碍相关群体
用户 | 是否作为组件集成
用户 | 用户对远程服务的依赖
用户 | 用户、运营方或集成商责任 | - 对关键生产区域实施单独的人员出入控制 - 将重要组件安装在可上锁的控制柜/控制室内 - 为控制柜/控制室配备符合要求的锁具，并配置监控和报警设施 - 在退役前按第10章安全配置指南执行安全删除操作 - 对路由器白名单进行必要设置以保障阳光云功能正常使用
运行环境 | 总体说明 | EMU300A部署于工业控制环境，南向连接逆变器、电表等第三方设备，北向连接综自系统、站控系统或阳光云平台；北向为安全重点关注区域，需在数据出口部署防火墙、防恶意代码设备、IDS等安全设备；南向属近端网络，相对安全但非绝对安全；南向与北向网络建议使用独立交换机实现隔离。
运行环境 | 相关网络 | - 南向RS485总线网络 - 南向PLC电力载波网络 - 南向MPLC网络 - 北向以太网 - 北向互联网（经4G路由器） - 北向企业内网（经核心交换机）
运行环境 | 集成系统 | - 阳光云平台 - 综自系统 - 站控系统 - Insight系统 - SCADA系统 - 逆变器 - 电表 - 箱变 - 环境监测仪
运行环境 | 物理环境
运行环境 | 网络与信任边界 | - 南向RS485/PLC/MPLC接口与第三方设备之间的物理与逻辑边界 - 北向以太网/4G接口与外部网络（阳光云、站控系统等）之间的安全边界 - 南向与北向网络之间通过独立交换机实现的隔离边界
运行环境 | 运行约束 | - 南向设备为第三方设备，其网络安全威胁由用户保障 - 北向数据出口须部署防火墙、防恶意代码设备、IDS等安全设备 - MODBUS/IEC104/GOOSE协议默认关闭状态
运行环境 | 远程服务依赖关系
已有能力 | 已有安全功能 | - Web用户登录与权限管理 - 默认密码生成机制 - 密码有效期策略配置 - 首次登录强制修改密码 - 登录失败锁定与日志记录 - HTTPS安全通信 - IEC104 TLS加密通信 - MODBUS TCP TLS加密通信 - NTS对时 - MQTT云上传（TLS） - GOOSE防重放 - GOOSE密钥更新 - PKI证书管理 - NTS服务器证书导入 - 证书过期告警 - 安全启动 - 安全存储 - 操作日志与Syslog记录 - 软件和固件更新 - 恢复出厂设置
已有能力 | 已有非安全功能 | - 南向设备接入 - 有功与无功功率调节 - 北向数据转发至站控系统 - 北向数据转发至阳光云平台 - 远程调度指令接收与执行 - 设备集中管理 - 嵌入式Web界面配置 - 设备列表管理 - B码时间同步 - PTP时间同步 - 首次使用系统时间配置 - 通讯异常恢复后策略执行 - Server模式通信 - NTP对时 - MQTT云上传（非TLS） - GOOSE快调通信
已有能力 | 远程服务依赖汇总
清单完整性 | 组件清单说明 | Logger5000的操作系统名称及版本、固件名称及版本、是否内置防火墙、MPLC具体型号、微型断路器参数、IO模组具体类型等信息未在证据中提供；Logger4000未被证实属于本次交付范围；核心交换机、4G路由器、第三方南向设备（如逆变器、电表）均明确为外部组件，不列入本库存。
清单完整性 | 通信矩阵说明 | RS485南向通信流、USB通信、TCP/UDP独立传输层流、GOOSE目的设备具体名称、Syslog端口、‘北向设备’与‘后台’的具体指代对象等未在证据中明确，属已知覆盖局限。
完整性结论 | 资料完整度（不阻断资产草稿） | 部分满足
完整性结论 | 结论说明 | 存在多项未知项：产品预期用途具体功能范围未明确；合理可预见误用类型未说明；物理部署环境（温度、防护等级等）缺失；RDPS必要性、责任归属、断网降级行为、数据交换范围及信任边界均无明确证据；南向网络中三方设备类型、协议未说明；Web端运行环境要求未提供；IEC 62443适用子标准未指明；证书安全责任与密钥材料销毁技术手段未覆盖。依据规则，assessment设为PARTIAL。 组件“开关电源”缺少Node0确认，已取消confirmed状态。 组件“防雷模块”缺少Node0确认，已取消confirmed状态。 组件“微型断路器”缺少Node0确认，已取消confirmed状态。 组件“MPLC模块”包含明确选配/可选条件，已改为conditional状态。 本结果为材料整理草稿；资料完整度、实际交付配置和适用结论待工程师确认。

## Node1 产品功能
Node [1] 产品功能
每行是一项产品功能；安全功能用于后续资产、威胁和控制覆盖检查。
功能编号 | 功能名称 | 功能类别 | 是否安全功能 | 相关接口 | 远程服务依赖 | 功能说明 | 限制与条件
FUNC-001 | Web用户登录与权限管理 | 身份认证 | 是 | - HTTPS - HTTP |  | 支持五类Web用户（普通用户、运维用户、审计用户、管理员、开发者用户）通过用户名/密码登录系统，各角色具备对应操作权限；普通用户仅限监控与简单设置，运维用户覆盖手册默认所有操作，审计用户可审计全部操作日志和Syslog日志，管理员可增删改用户、会话管理、分配登录证书、开启开发者调试开关，开发者用户需经管理员授权后执行复杂故障定位与排除。
FUNC-002 | 默认密码生成机制 | 身份认证 | 是 |  |  | 普通用户、运维用户、审计用户、管理员的默认密码由用户名与设备序列号（SN）拼接生成；例如设备SN为“SN12345678”、用户名为“user”，则默认密码为“userSN12345678”。
FUNC-003 | 密码有效期策略配置 | access_control | 是 |  |  | 所有用户的密码具备有效期，有效期范围为1~90天，可通过管理员账户自行设置。
FUNC-004 | 首次登录强制修改密码 | 身份认证 | 是 |  |  | 用户首次登录系统时必须修改初始密码。
FUNC-005 | 登录失败锁定与日志记录 | 身份认证 | 是 |  |  | 支持安全登录，包括登录失败锁定防暴力破解和登录日志记录功能。
FUNC-006 | 南向设备接入 | 数据采集 | 否 | - RS485 - PLC - MPLC - Modbus |  | 数据采集器Logger5000可通过RS485总线方式接入逆变器、箱变、环境监测仪、电表等设备；也可通过PLC总线（文档中亦称MPLC总线）接入阳光电源生产的具备PLC功能的组串式逆变器；支持通过Modbus协议、PLC电力载波通信实现南向设备接入。
FUNC-007 | 有功与无功功率调节 | control | 否 |  |  | 数据采集器Logger5000可对接入的逆变器进行有功功率调节和无功功率调节。
FUNC-008 | 北向数据转发至站控系统 | 通信 | 否 | - IEC104 - Modbus - MQTT - GOOSE - Ethernet |  | 数据采集器Logger5000可通过IEC104、Modbus、MQTT、GOOSE等通信协议将采集到的设备数据转发至综自系统或站控系统（如Insight、SCADA），传输路径为经核心交换机。
FUNC-009 | 北向数据转发至阳光云平台 | 通信 | 否 | - MQTT - 4G |  | 数据采集器Logger5000可将采集到的设备数据直接通过4G路由器传输至阳光云平台。 | - 该功能默认不可用；启用前需客户手动授权，并通过安全加密认证接入公共网络。
FUNC-010 | 远程调度指令接收与执行 | control | 否 |  |  | 数据采集器Logger5000可接收北向远程调度指令或执行本地调度指令；可接受和执行来自电网的调度指令，包括远程调度控制指令、模拟量及数字量调度控制指令。
FUNC-011 | 设备集中管理 | configuration | 否 |  |  | 数据采集器Logger5000可对接入的设备进行集中管理，包括参数配置、固件升级等，便于现场运维。
FUNC-012 | 嵌入式Web界面配置 | configuration | 否 | - HTTPS - HTTP |  | 数据采集器Logger5000可通过嵌入式Web界面，对系统时间、网络、串口等进行设置，对协议点表进行维护。
FUNC-013 | 设备列表管理 | configuration | 否 | - HTTPS - HTTP |  | 数据采集器Logger5000提供Web界面中的‘设备列表’功能模块，用于管理所接入设备并为其配置地址，支持自动搜索与手动添加设备。
FUNC-014 | B码时间同步 | time_synchronization | 否 |  |  | 数据采集器Logger5000支持通过B码协议实现时间同步。
FUNC-015 | PTP时间同步 | time_synchronization | 否 |  |  | 数据采集器Logger5000支持通过PTP协议由后台时间服务器对电站内多个数据采集器进行统一对时。
FUNC-016 | 首次使用系统时间配置 | configuration | 否 |  |  | 数据采集器Logger5000首次使用时必须配置系统时间。
FUNC-017 | 通讯异常恢复后策略执行 | control | 否 |  |  | 数据采集器Logger5000在通讯异常恢复后，可根据配置等待指定时间，并按预设策略调整逆变器输出功率或执行开机操作。
FUNC-018 | Server模式通信 | 通信 | 否 |  |  | 数据采集器Logger5000支持Server模式：作为服务器，由上位机服务器连接数据采集器进行数据和指令传输。
FUNC-019 | HTTPS安全通信 | secure_communication | 是 | - HTTPS |  | PC作为源设备、EMU300A作为目的设备，使用HTTPS协议通信，目的端口为8443或443，认证方式为用户名/密码，加密方式为TLS，为默认访问方式。
FUNC-020 | IEC104 TLS加密通信 | secure_communication | 是 | - IEC104 |  | 北向设备作为源设备、EMU300A作为目的设备，使用IEC104协议通信，目的端口范围为2404–2418，加密方式为TLS，其中2418端口默认开启，其余端口默认关闭。
FUNC-021 | MODBUS TCP TLS加密通信 | secure_communication | 是 | - Modbus |  | 北向设备作为源设备、EMU300A作为目的设备，使用MODBUS TCP协议通信，目的端口范围为502–516或802，加密方式为TLS，其中516端口和802端口默认开启，其余端口默认关闭。
FUNC-022 | NTS对时 | secure_time_synchronization | 是 | - NTS |  | EMU300A作为源设备、NTS对时服务器作为目的设备，使用NTS协议通信，目的端口为4460，支持NTS对时功能。 | - 该功能默认关闭。
FUNC-023 | NTP对时 | time_synchronization | 否 | - NTP |  | EMU300A作为源设备、NTP对时服务器作为目的设备，使用NTP协议通信，目的端口为123。 | - 该功能默认关闭，开启给予安全提示。
FUNC-024 | MQTT云上传（非TLS） | 通信 | 否 | - MQTT |  | EMU300A作为源设备、阳光云作为目的设备，使用MQTT协议通信，目的端口为19999，认证方式为公钥，加密方式为无。 | - 该功能默认关闭，开启给予安全提示，可通过网口。
FUNC-025 | MQTT云上传（TLS） | secure_communication | 是 | - MQTT |  | EMU300A作为源设备、阳光云作为目的设备，使用MQTT协议通信，目的端口为16668，认证方式为公钥，加密方式为TLS。 | - 该功能默认关闭，开启给予安全提示，可通过网口。
FUNC-026 | GOOSE快调通信 | 通信 | 否 | - GOOSE - Ethernet |  | 使用GOOSE快调时，需在后台与数据采集器的ETH3或ETH4快调口之间架设一台交换机，并通过网线连接；只需配置ETH3或ETH4其中一个网口的IP地址，尽可能与后台IP设置成同一网段。
FUNC-027 | GOOSE防重放 | secure_communication | 是 | - GOOSE |  | 在系统 > 转发配置页面，可勾选GOOSE防重放开关，并自行设置检测时间参数。
FUNC-028 | GOOSE密钥更新 | 密码技术 | 是 |  |  | 在系统 > 证书管理页面，可点击GOOSE密钥并上传密钥文件完成密钥更新。
FUNC-029 | PKI证书管理 | certificates | 是 |  |  | 通过系统 > 证书管理 > 采集/转发/NTS对时证书，支持导入证书；设备出厂自带默认PKI颁发的证书，建议导入客户的签名证书。
FUNC-030 | NTS服务器证书导入 | certificates | 是 |  |  | 若使用NTS功能，客户需导入NTS服务器证书；NTS证书从NTS服务器获取，支持PEM格式的X.509证书导入；在证书管理页面，可点击NTS对时证书并导入NTS服务器证书。
FUNC-031 | 证书过期告警 | logging | 是 |  |  | 当证书距离过期时间不足90天时，系统触发“即将过期”告警；用户登录成功后，对于证书即将过期或已过期，系统将提示，并将结果记录至syslog日志。
FUNC-032 | 安全启动 | secure_boot | 是 |  |  | 安全启动功能默认开启，建立启动链可信验证，阻断非签名或篡改后的软件加载执行；该功能仅针对数据采集器Logger5000。
FUNC-033 | 安全存储 | secure_storage | 是 |  |  | Logger5000依托于芯片TrustZone及OP-TEE安全OS，对上层应用提供在安全环境下执行的加解密及存储数据接口；在安全环境下实现敏感数据加密存储、解密使用，包括用户密码和终端证书对应的私钥等数据。
FUNC-034 | 操作日志与Syslog记录 | logging | 是 | - Syslog |  | 支持操作日志、syslog记录功能；Syslog服务IP需由用户设置，Syslog日志将传到该服务IP下。
FUNC-035 | 软件和固件更新 | update | 是 |  |  | 支持软件和固件更新功能。
FUNC-036 | 恢复出厂设置 | recovery | 是 |  |  | 支持恢复出厂设置功能，删除设备数据。

## Node1 组件清单
Node [1] 组件清单
每行是一项硬件、软件、固件、服务或第三方组件。
组件编号 | 组件名称 | 组件类型 | 范围状态 | 适用条件 | 版本或型号 | 供应方或运营方 | 作用 | 是否第三方 | 支持期限 | 相关接口
COMP-001 | Logger5000 | 硬件 | 已确认 |  |  | 阳光电源 | 内置数据采集器，负责南向RS485/PLC/MPLC设备接入、协议转换（ModbusRTU转IEC104/MQTT/ModbusTCP）、北向数据转发（IEC104/Modbus/MQTT/GOOSE）、远程调度指令接收与执行、设备集中管理、时间同步（B码/PTP/NTS）及安全启动链核心执行单元。 | 否 |  | - RS485总线 - MPLC总线 - 以太网口（ETH1~ETH5） - IRIG-B B码对时接口 - Micro SD卡接口 - DO1~DO4数字量输出端口 - DI1~DI4数字量输入端口
COMP-002 | 开关电源 | 硬件 | unknown | - Node0未确认该组件属于实际交付范围，需结合BOM/合同核实。 |  | 阳光电源 | 为EMU300A本体及内置Logger5000提供稳定直流供电。 | 否
COMP-003 | 防雷模块 | 硬件 | unknown | - Node0未确认该组件属于实际交付范围，需结合BOM/合同核实。 |  | 阳光电源 | 为EMU300A提供浪涌保护，保障设备在雷击或电网波动环境下的运行安全。 | 否
COMP-004 | 微型断路器 | 硬件 | unknown | - Node0未确认该组件属于实际交付范围，需结合BOM/合同核实。 |  | 阳光电源 | 为EMU300A内部电路提供过载与短路保护。 | 否
COMP-005 | MPLC模块 | 硬件 | 条件项 | - 可选配置，具体启用依赖合同/BOM约定；证据显示存在‘MPLC（可选1 或2）’描述，但未说明是否默认交付 |  | 阳光电源 | 提供MPLC电力载波通信能力，用于接入阳光电源生产的具备MPLC功能的组串式逆变器。 | 否
COMP-006 | PID&ISO控制盒 | 硬件 | 条件项 | - 可选配置，具体启用依赖合同/BOM约定；证据显示‘PID&ISO 控制盒（可选）’及‘PID 模块，支持PID 防护和PID 修复功能’，但未说明是否已交付 |  | 阳光电源 | 提供PID防护与修复功能（适用于PV-正偏置组件）及交流ISO检测功能。 | 否
COMP-007 | 光纤环网交换机 | network device | 条件项 | - 仅当客户订购光纤环网组网方案时启用，须与光纤终端盒配套使用 |  | 阳光电源 | 作为光纤环网组网方案的网络节点设备，实现EMU300A在光纤环网中的冗余通信接入。 | 否
COMP-008 | 光纤终端盒 | 硬件 | 条件项 | - 仅当客户订购光纤环网组网方案时启用，须与光纤环网交换机配套使用 |  | 阳光电源 | 作为光纤环网组网方案的物理接入点，实现光纤线路的熔接、分光与保护。 | 否
COMP-009 | IO模组 | 硬件 | 条件项 | - 可选配置，具体功能与协议支持依赖合同/BOM约定 |  | 阳光电源 | 扩展EMU300A的数字量输入/输出能力，支持现场设备状态监测与控制信号输出。 | 否

## Node1 通信矩阵
Node [1] 通信矩阵
每行是一条通信流；未知协议、端口或保护机制保持为空。
通信流编号 | 源端 | 目的端 | 方向 | 接口 | 协议 | 端口 | 交换数据 | 加密机制 | 认证机制 | 安全说明
FLOW-001 | PC | 能量管理单元EMU300A | inbound | 以太网 | HTTP | 8080 | - Web界面访问 - 系统配置 | none | 用户名/密码 | - 默认关闭，支持开启
FLOW-002 | PC | 能量管理单元EMU300A | inbound | 以太网 | HTTPS | 8443 | - Web界面访问 - 系统配置 | TLS | 用户名/密码 | - 默认访问方式
FLOW-003 | PC | 能量管理单元EMU300A | inbound | 以太网 | HTTPS | 443 | - Web界面访问 - 系统配置 | TLS | 用户名/密码 | - 默认访问方式
FLOW-004 | PC | 能量管理单元EMU300A | inbound | 以太网 | SSH | 22 | - 远程命令行管理 - 系统维护 | TLS | 用户名/密码 | - 默认关闭
FLOW-005 | PC | 能量管理单元EMU300A | inbound | 以太网 | SFTP | 22 | - 固件上传 - 日志下载 - 配置文件传输 | TLS | 用户名/密码 | - 默认关闭
FLOW-006 | 北向设备 | 能量管理单元EMU300A | inbound | 以太网 | MMS | 102 | - 站控系统指令 - 参数读写 | none | 用户名/密码 | - 默认关闭
FLOW-007 | 北向设备 | 能量管理单元EMU300A | inbound | 以太网 | IEC104 | 2404–2418 | - 遥测数据 - 遥控指令 - 遥信状态 | TLS | none | - 2418默认开启，2404~2417默认关闭
FLOW-008 | 北向设备 | 能量管理单元EMU300A | inbound | 以太网 | MODBUS TCP | 502–516 | - 寄存器读写 - 设备控制 | TLS | none | - 516默认开启，502~515默认关闭
FLOW-009 | 北向设备 | 能量管理单元EMU300A | inbound | 以太网 | MODBUS TCP | 802 | - 寄存器读写 - 设备控制 | TLS | none | - 默认开启，支持关闭
FLOW-010 | PC | 能量管理单元EMU300A | inbound | 以太网 | UDP | 9998–9999 | - 调试日志 - 内部诊断信息 | none | none | - 默认关闭，内部调试使用
FLOW-011 | PC | 能量管理单元EMU300A | inbound | RS232 | RS232 | Debug口 | - Linux Shell访问 - 底层调试 | none | 用户名/密码 | - 串口访问Linux
FLOW-012 | 能量管理单元EMU300A | 阳光云 | outbound | 以太网 | MQTT | 19999 | - 运行数据上传 - 设备状态上报 | none | 公钥 | - 默认关闭，开启给予安全提示，可通过网口
FLOW-013 | 能量管理单元EMU300A | 阳光云 | outbound | 以太网 | MQTT | 16668 | - 运行数据上传 - 设备状态上报 | TLS | 公钥 | - 默认关闭，开启给予安全提示，可通过网口
FLOW-014 | 能量管理单元EMU300A | NTP对时服务器 | outbound | 以太网 | NTP | 123 | - 时间同步请求与响应 | none | none | - 默认关闭，开启给予安全提示
FLOW-015 | 能量管理单元EMU300A | NTS对时服务器 | outbound | 以太网 | NTS | 4460 | - 网络时间同步请求与响应 | none | none | - 默认关闭
FLOW-016 | 能量管理单元EMU300A | Syslog服务IP | outbound | 以太网 | Syslog |  | - 操作日志 - 系统事件日志 | none | none | - Syslog服务IP需由用户设置；端口未在证据中说明
FLOW-017 | 能量管理单元EMU300A | 快速调度后台 | outbound | ETH3或ETH4 | GOOSE |  | - 快速调度指令 - 实时控制信号 | none | none | - GOOSE为非安全协议，存在风险；需在后台与ETH3/ETH4之间架设交换机；仅用于快速调度场景

## Node2 资产与目标
Node [2] 资产与网络安全目标
每行是一组资产与保护目标；关联功能用于从Node1功能追踪到资产，同一资产有多个目标时资产信息会重复显示。
资产编号 | 资产名称 | 资产类型 | 资产状态 | 关联功能编号 | 关联功能名称 | 所在位置 | 资产价值或受损后果 | 资产说明 | 目标编号 | 目标类别 | 网络安全目标 | 目标法律与标准依据
ASSET-001 | Web用户账户凭据 | 凭据与密钥 | 已确认 | - FUNC-001 - FUNC-002 - FUNC-003 - FUNC-004 - FUNC-005 - FUNC-019 | - Web用户登录与权限管理 - 默认密码生成机制 - 密码有效期策略配置 - 首次登录强制修改密码 - 登录失败锁定与日志记录 - HTTPS安全通信 |  | 凭据泄露将导致未授权访问系统全部功能，包括配置修改、调度指令下发、证书管理及远程维护授权，直接影响设备运行安全与电网调度可靠性。 | 用于Web界面登录的五类用户（普通user、运维maintain、审计auditor、管理员administrator、开发者develop）的用户名与默认密码组合；默认密码由用户名与设备序列号（SN）拼接生成（开发者用户密码为动态生成）。 | OBJ-001 | 保密性 | 确保Web用户凭据在存储和使用过程中不被未授权访问或窃取。
ASSET-001 | Web用户账户凭据 | 凭据与密钥 | 已确认 | - FUNC-001 - FUNC-002 - FUNC-003 - FUNC-004 - FUNC-005 - FUNC-019 | - Web用户登录与权限管理 - 默认密码生成机制 - 密码有效期策略配置 - 首次登录强制修改密码 - 登录失败锁定与日志记录 - HTTPS安全通信 |  | 凭据泄露将导致未授权访问系统全部功能，包括配置修改、调度指令下发、证书管理及远程维护授权，直接影响设备运行安全与电网调度可靠性。 | 用于Web界面登录的五类用户（普通user、运维maintain、审计auditor、管理员administrator、开发者develop）的用户名与默认密码组合；默认密码由用户名与设备序列号（SN）拼接生成（开发者用户密码为动态生成）。 | OBJ-002 | 完整性 | 确保Web用户凭据在传输过程中不被截获或篡改。
ASSET-002 | LDAP服务器认证凭据 | 凭据与密钥 | 已确认 | - FUNC-001 - FUNC-006 - FUNC-008 - FUNC-009 | - Web用户登录与权限管理 - 南向设备接入 - 北向数据转发至站控系统 - 北向数据转发至阳光云平台 |  | LDAP服务器密码若被泄露，攻击者可冒充EMU300A向企业目录服务发起认证，或通过凭证填充攻击获取域内权限，扩大横向移动风险。 | 当启用LDAP登录开关时，需在Web界面配置的LDAP服务器IP地址、端口号、基本标识名（DN）、账号及密码；其中LDAP服务器密码字段明确存在于用户手册中。 | OBJ-003 | 保密性 | 确保LDAP服务器密码在设备本地存储和运行时使用过程中不被未授权读取。
ASSET-003 | GOOSE密钥 | 凭据与密钥 | 已确认 | - FUNC-026 - FUNC-027 - FUNC-028 | - GOOSE快调通信 - GOOSE防重放 - GOOSE密钥更新 |  | GOOSE密钥泄露将使攻击者可伪造或重放快速调度指令，导致逆变器无功功率被恶意操控（如30ms级误动作），直接威胁电网稳定运行。 | 用于GOOSE快调通信的密钥文件，支持通过系统 > 证书管理页面导入更新；其存在性与可更新性已明确证实。 | OBJ-004 | 保密性 | 确保GOOSE密钥在存储、导入和使用过程中不被未授权访问或替换。
ASSET-003 | GOOSE密钥 | 凭据与密钥 | 已确认 | - FUNC-026 - FUNC-027 - FUNC-028 | - GOOSE快调通信 - GOOSE防重放 - GOOSE密钥更新 |  | GOOSE密钥泄露将使攻击者可伪造或重放快速调度指令，导致逆变器无功功率被恶意操控（如30ms级误动作），直接威胁电网稳定运行。 | 用于GOOSE快调通信的密钥文件，支持通过系统 > 证书管理页面导入更新；其存在性与可更新性已明确证实。 | OBJ-005 | 完整性 | 确保GOOSE密钥在通信中保障指令完整性与抗重放能力。
ASSET-004 | 系统升级验签公钥 | 凭据与密钥 | 已确认 | - FUNC-013 - FUNC-014 - FUNC-035 | - 设备列表管理 - B码时间同步 - 软件和固件更新 |  | 公钥若被篡改或替换，将导致恶意升级包绕过签名校验，引发固件劫持、持久化后门或拒绝服务，危及设备可信启动链完整性。 | 用于校验固件/软件升级包真实性和完整性的公钥（.pem格式），可通过系统 > 系统维护 > 公钥导入功能手动导入；系统升级依赖数字签名技术。 | OBJ-006 | 完整性 | 确保升级验签公钥在存储和使用过程中不被未授权篡改。
ASSET-005 | 备份压缩包密码 | 凭据与密钥 | 已确认 | - FUNC-036 | - 恢复出厂设置 |  | 密码泄露将导致备份文件内容（含配置、证书、日志等敏感信息）被解密读取，造成配置信息外泄与合规风险。 | 执行备份操作时设置的ZIP压缩密码，长度8~32位，须含大写字母、小写字母、数字、特殊符号中至少三种；恢复操作时需输入该密码。 | OBJ-007 | 保密性 | 确保备份压缩包密码在设置、存储和验证过程中不被未授权获取。
ASSET-006 | 管理员密码重置密钥 | 凭据与密钥 | 已确认 | - FUNC-001 - FUNC-005 | - Web用户登录与权限管理 - 登录失败锁定与日志记录 |  | 密钥若被拦截或预测，将导致管理员账户被未授权接管，完全绕过所有访问控制策略，构成最高权限失陷。 | 管理员账户密码遗忘时，SUNGROW运维返回的用于重置密码的密钥；需用户提供校验码与设备SN后由运维侧生成并返回。 | OBJ-008 | 保密性 | 确保管理员密码重置密钥在传输和使用过程中不被未授权截获或重用。
ASSET-007 | 采集/转发/NTS对时证书 | 凭据与密钥 | 已确认 | - FUNC-029 - FUNC-030 - FUNC-031 | - PKI证书管理 - NTS服务器证书导入 - 证书过期告警 |  | 证书私钥若泄露将导致中间人攻击、伪造数据转发或时间欺骗；证书过期未及时更新将导致通信中断或告警失效，影响调度指令时效性与系统可观可控性。 | 系统支持导入的PKI证书，用于采集、转发及NTS对时功能；出厂自带默认PKI颁发证书，建议客户导入自签名证书；NTS证书需从NTS服务器获取并导入。 | OBJ-009 | 完整性 | 确保证书在导入、存储和使用过程中保持完整性与真实性，防止被篡改或替换。
ASSET-008 | 运行与遥测数据 | 数据 | 已确认 | - FUNC-006 - FUNC-008 - FUNC-009 - FUNC-010 - FUNC-011 - FUNC-012 - FUNC-013 - FUNC-017 - FUNC-018 - FUNC-019 - FUNC-020 - FUNC-021 - FUNC-024 - FUNC-025 - FUNC-026 | - 南向设备接入 - 北向数据转发至站控系统 - 北向数据转发至阳光云平台 - 远程调度指令接收与执行 - 设备集中管理 - 嵌入式Web界面配置 - 设备列表管理 - 通讯异常恢复后策略执行 - Server模式通信 - HTTPS安全通信 - IEC104 TLS加密通信 - MODBUS TCP TLS加密通信 - MQTT云上传（非TLS） - MQTT云上传（TLS） - GOOSE快调通信 |  | 数据被篡改将导致调度决策错误（如功率误判）、故障误报或诊断失效；数据丢失或不可用将导致SCADA系统失察、云平台监控中断，影响电站无人值守能力。 | 数据采集器Logger5000采集、存储、处理并转发的南向设备（逆变器、电表、环境监测仪等）运行状态、电气参数、IV曲线诊断数据等；通过RS485/PLC/MPLC接入，经IEC104/Modbus/MQTT/GOOSE上传至站控系统或阳光云。 | OBJ-010 | 完整性 | 确保运行与遥测数据在采集、存储、传输和转发过程中不被未授权篡改。
ASSET-008 | 运行与遥测数据 | 数据 | 已确认 | - FUNC-006 - FUNC-008 - FUNC-009 - FUNC-010 - FUNC-011 - FUNC-012 - FUNC-013 - FUNC-017 - FUNC-018 - FUNC-019 - FUNC-020 - FUNC-021 - FUNC-024 - FUNC-025 - FUNC-026 | - 南向设备接入 - 北向数据转发至站控系统 - 北向数据转发至阳光云平台 - 远程调度指令接收与执行 - 设备集中管理 - 嵌入式Web界面配置 - 设备列表管理 - 通讯异常恢复后策略执行 - Server模式通信 - HTTPS安全通信 - IEC104 TLS加密通信 - MODBUS TCP TLS加密通信 - MQTT云上传（非TLS） - MQTT云上传（TLS） - GOOSE快调通信 |  | 数据被篡改将导致调度决策错误（如功率误判）、故障误报或诊断失效；数据丢失或不可用将导致SCADA系统失察、云平台监控中断，影响电站无人值守能力。 | 数据采集器Logger5000采集、存储、处理并转发的南向设备（逆变器、电表、环境监测仪等）运行状态、电气参数、IV曲线诊断数据等；通过RS485/PLC/MPLC接入，经IEC104/Modbus/MQTT/GOOSE上传至站控系统或阳光云。 | OBJ-011 | 可用性 | 确保运行与遥测数据在传输过程中持续可用，避免因通信中断或协议缺陷导致数据丢失。
ASSET-009 | 控制与调度指令 | 数据 | 已确认 | - FUNC-007 - FUNC-010 - FUNC-017 - FUNC-018 - FUNC-026 - FUNC-027 - FUNC-028 | - 有功与无功功率调节 - 远程调度指令接收与执行 - 通讯异常恢复后策略执行 - Server模式通信 - GOOSE快调通信 - GOOSE防重放 - GOOSE密钥更新 |  | 指令被篡改或重放将导致逆变器输出功率异常（如无功突变），引发电网谐振、保护误动或电压崩溃；指令不可用将导致AGC/AVC闭环失效，丧失调度响应能力。 | 来自电网或本地的远程/本地调度指令，包括有功/无功功率调节指令、模拟量/数字量控制指令、Goose快调指令；用于控制逆变器输出行为。 | OBJ-012 | 完整性 | 确保控制与调度指令在接收、验证和执行过程中保持完整性与真实性，防止伪造或篡改。
ASSET-009 | 控制与调度指令 | 数据 | 已确认 | - FUNC-007 - FUNC-010 - FUNC-017 - FUNC-018 - FUNC-026 - FUNC-027 - FUNC-028 | - 有功与无功功率调节 - 远程调度指令接收与执行 - 通讯异常恢复后策略执行 - Server模式通信 - GOOSE快调通信 - GOOSE防重放 - GOOSE密钥更新 |  | 指令被篡改或重放将导致逆变器输出功率异常（如无功突变），引发电网谐振、保护误动或电压崩溃；指令不可用将导致AGC/AVC闭环失效，丧失调度响应能力。 | 来自电网或本地的远程/本地调度指令，包括有功/无功功率调节指令、模拟量/数字量控制指令、Goose快调指令；用于控制逆变器输出行为。 | OBJ-013 | 真实性 | 确保控制与调度指令具备抗重放能力，防止历史指令被恶意重复执行。
ASSET-010 | 设备配置与备份数据 | 数据 | 已确认 | - FUNC-011 - FUNC-012 - FUNC-013 - FUNC-016 - FUNC-028 - FUNC-029 - FUNC-030 - FUNC-034 - FUNC-035 - FUNC-036 | - 设备集中管理 - 嵌入式Web界面配置 - 设备列表管理 - 首次使用系统时间配置 - GOOSE密钥更新 - PKI证书管理 - NTS服务器证书导入 - 操作日志与Syslog记录 - 软件和固件更新 - 恢复出厂设置 |  | 配置数据被篡改将导致协议解析失败、通信中断或调度指令误发；备份文件泄露将暴露网络拓扑、设备地址、证书等敏感信息，极大提升攻击面。 | 包括IEC104转发点表（.csv）、GOOSE配置文件（.zip含.cfg）、MMS服务配置文件（.zip）、网络/串口/时间等系统配置；支持导出与导入，备份文件受密码保护。 | OBJ-014 | 完整性 | 确保设备配置与备份数据在导出、存储、导入和恢复过程中保持完整性与机密性。
ASSET-011 | 操作日志与Syslog | 数据 | 已确认 | - FUNC-001 - FUNC-005 - FUNC-017 - FUNC-031 - FUNC-034 | - Web用户登录与权限管理 - 登录失败锁定与日志记录 - 通讯异常恢复后策略执行 - 证书过期告警 - 操作日志与Syslog记录 |  | 日志被篡改将掩盖攻击痕迹，妨碍事后审计与取证；日志不可用将导致无法追溯违规操作，违反电力监控系统安全防护规定关于审计日志留存要求。 | 记录用户登录、配置修改、证书管理、调度指令执行等关键操作事件的日志；支持本地存储与Syslog远程转发（目标IP由用户配置）。 | OBJ-015 | 完整性 | 确保操作日志与Syslog在生成、存储和传输过程中不被未授权删除或篡改。
ASSET-012 | 安全启动固件镜像 | 软件与配置 | 已确认 | - FUNC-032 | - 安全启动 |  | 固件镜像被篡改将导致设备加载恶意固件，破坏整个信任根，使后续所有安全机制（如安全存储、TLS、证书验证）失效，构成供应链级高危风险。 | 数据采集器Logger5000使用的固件镜像，受安全启动（Secure Boot）机制保护，确保启动链各环节（BootROM→BL2→OP-TEE→Linux）镜像未被篡改或替换。 | OBJ-016 | 完整性 | 确保安全启动固件镜像在存储和加载过程中保持完整性与合法性，防止非法替换。
ASSET-013 | 安全存储加密密钥 | 凭据与密钥 | 待工程师确认 | - FUNC-033 | - 安全存储 |  | 密钥泄露将导致所有安全存储的敏感数据（如Web用户密码、证书私钥）被明文解密，彻底瓦解设备级数据保密防线。 | 依托TrustZone及OP-TEE安全OS实现的加密密钥，用于对用户密码、终端证书私钥等敏感数据进行加密存储与解密使用。 | OBJ-017 | 保密性 | 确保安全存储加密密钥仅可被获授权主体访问或使用。
ASSET-014 | Logger5000数据采集器 | 硬件 | 已确认 | - FUNC-001 - FUNC-002 - FUNC-003 - FUNC-004 - FUNC-005 | - Web用户登录与权限管理 - 默认密码生成机制 - 密码有效期策略配置 - 首次登录强制修改密码 - 登录失败锁定与日志记录 | EMU300A设备本体内置 | 其完整性与可用性直接影响南向设备监控有效性、北向调度指令执行可靠性及全站时间基准一致性；受损可能导致数据丢失、误控、时钟漂移或启动链破坏。 | EMU300A内置的专用数据采集与协议转换硬件单元，负责南向RS485/PLC/MPLC设备接入、ModbusRTU转IEC104/MQTT/ModbusTCP协议转换、北向数据转发（IEC104/Modbus/MQTT/GOOSE）、远程调度指令执行、时间同步（B码/PTP/NTS）及安全启动链核心执行。 | OBJ-018 | 完整性 | 确保Logger5000固件与运行状态不被未授权篡改，维持协议转换与指令执行逻辑的原始性。
ASSET-014 | Logger5000数据采集器 | 硬件 | 已确认 | - FUNC-001 - FUNC-002 - FUNC-003 - FUNC-004 - FUNC-005 | - Web用户登录与权限管理 - 默认密码生成机制 - 密码有效期策略配置 - 首次登录强制修改密码 - 登录失败锁定与日志记录 | EMU300A设备本体内置 | 其完整性与可用性直接影响南向设备监控有效性、北向调度指令执行可靠性及全站时间基准一致性；受损可能导致数据丢失、误控、时钟漂移或启动链破坏。 | EMU300A内置的专用数据采集与协议转换硬件单元，负责南向RS485/PLC/MPLC设备接入、ModbusRTU转IEC104/MQTT/ModbusTCP协议转换、北向数据转发（IEC104/Modbus/MQTT/GOOSE）、远程调度指令执行、时间同步（B码/PTP/NTS）及安全启动链核心执行。 | OBJ-019 | 可用性 | 保障Logger5000持续运行，防止因硬件故障或拒绝服务导致南向数据采集中断或北向调度通道不可用。
ASSET-015 | ETH1~ETH5以太网接口组 | 网络 | 已确认 | - FUNC-002 - FUNC-003 - FUNC-004 - FUNC-005 - FUNC-006 | - 默认密码生成机制 - 密码有效期策略配置 - 首次登录强制修改密码 - 登录失败锁定与日志记录 - 南向设备接入 | EMU300A设备本体前面板 | 作为所有北向数据出入口和管理通道，其可用性与完整性直接决定远程监控、调度指令下发、日志上传及系统维护能力；端口级劫持或泛洪可导致全站失联或误控。 | EMU300A提供的5个物理以太网口（ETH1–ETH5），其中ETH1/ETH2/ETH5为通用以太网口，ETH3/ETH4为快速调度专用口；构成北向通信主干，承载IEC104、Modbus TCP、MQTT、GOOSE、HTTPS、SSH等关键协议流量。 | OBJ-020 | 可用性 | 确保ETH1~ETH5接口组在遭受网络层攻击（如泛洪、MAC欺骗、VLAN跳跃）时仍能维持关键调度与监控通信通道的可用性。
ASSET-015 | ETH1~ETH5以太网接口组 | 网络 | 已确认 | - FUNC-002 - FUNC-003 - FUNC-004 - FUNC-005 - FUNC-006 | - 默认密码生成机制 - 密码有效期策略配置 - 首次登录强制修改密码 - 登录失败锁定与日志记录 - 南向设备接入 | EMU300A设备本体前面板 | 作为所有北向数据出入口和管理通道，其可用性与完整性直接决定远程监控、调度指令下发、日志上传及系统维护能力；端口级劫持或泛洪可导致全站失联或误控。 | EMU300A提供的5个物理以太网口（ETH1–ETH5），其中ETH1/ETH2/ETH5为通用以太网口，ETH3/ETH4为快速调度专用口；构成北向通信主干，承载IEC104、Modbus TCP、MQTT、GOOSE、HTTPS、SSH等关键协议流量。 | OBJ-021 | 完整性 | 防止ETH3/ETH4快调口在GOOSE或Modbus TCP转发过程中被注入伪造控制指令或篡改报文内容。
ASSET-016 | RS485南向通信接口组 | 网络 | 已确认 | - FUNC-001 - FUNC-002 - FUNC-007 | - Web用户登录与权限管理 - 默认密码生成机制 - 有功与无功功率调节 | EMU300A设备本体端子排 | 其完整性与可用性是南向设备数据准确采集的基础；接口被短路、干扰或恶意注入可导致数据错误、设备误动作或总线瘫痪。 | EMU300A提供的4路RS485物理接口，用于连接逆变器、电表、环境监测仪等第三方南向设备，构成底层数据采集链路。 | OBJ-022 | 完整性 | 保障RS485总线上传输的设备遥测、遥信数据不被窃听或篡改，维持监控数据的真实性。
ASSET-017 | MPLC通信接口（可选1或2） | 网络 | 条件项 | - FUNC-001 - FUNC-002 - FUNC-007 | - Web用户登录与权限管理 - 默认密码生成机制 - 有功与无功功率调节 | EMU300A设备本体端子排 | 若启用，其完整性与可用性影响特定型号逆变器的本地化高效通信能力；受损将导致对应逆变器数据丢失或控制失效。 | EMU300A提供的电力载波通信物理接口，用于接入阳光电源生产的具备MPLC功能的组串式逆变器；数量为1个或2个，依BOM配置而定。 | OBJ-023 | 完整性 | 确保MPLC接口在启用状态下，所传输的逆变器运行参数与控制指令不被未授权截获或篡改。
ASSET-018 | 阳光云平台 | 外部服务 | 外部/受影响对象 | - FUNC-003 - FUNC-004 - FUNC-005 - FUNC-006 | - 密码有效期策略配置 - 首次登录强制修改密码 - 登录失败锁定与日志记录 - 南向设备接入 | 互联网云端（中国大陆‘中国站’、欧洲‘欧洲站’、澳洲‘澳洲站’、其他地区‘国际站’） | 其安全性与可用性影响EMU300A远程运维能力、数据持久化与全局时间基准；平台遭入侵或中断将导致远程功能失效、数据泄露或时钟失准。 | 由阳光电源运营的外部云服务平台，EMU300A在客户授权后可通过4G路由器或企业内网连接该平台，实现数据上传、远程维护、时间同步（NTS）及三方云转发等功能。 | OBJ-024 | 保密性 | 确保EMU300A与阳光云平台间的数据传输过程不被中间人窃取或篡改，维持上传数据与下发指令的机密性与完整性。
ASSET-018 | 阳光云平台 | 外部服务 | 外部/受影响对象 | - FUNC-003 - FUNC-004 - FUNC-005 - FUNC-006 | - 密码有效期策略配置 - 首次登录强制修改密码 - 登录失败锁定与日志记录 - 南向设备接入 | 互联网云端（中国大陆‘中国站’、欧洲‘欧洲站’、澳洲‘澳洲站’、其他地区‘国际站’） | 其安全性与可用性影响EMU300A远程运维能力、数据持久化与全局时间基准；平台遭入侵或中断将导致远程功能失效、数据泄露或时钟失准。 | 由阳光电源运营的外部云服务平台，EMU300A在客户授权后可通过4G路由器或企业内网连接该平台，实现数据上传、远程维护、时间同步（NTS）及三方云转发等功能。 | OBJ-025 | 可用性 | 保障阳光云平台服务连续可用，避免因平台宕机或网络隔离导致EMU300A远程维护、数据上报及时间同步功能中断。
ASSET-019 | Syslog远程日志服务 | 外部服务 | 外部/受影响对象 | - FUNC-004 - FUNC-005 | - 首次登录强制修改密码 - 登录失败锁定与日志记录 | 用户自建或第三方托管的Syslog服务器（IP地址由用户配置） | 其可用性与完整性影响安全事件追溯能力；日志被丢弃、篡改或延迟将削弱事故调查与合规审计效力。 | EMU300A支持将操作日志与syslog记录上传至用户指定IP地址的远程服务器，构成审计与事件响应基础。 | OBJ-026 | 完整性 | 确保EMU300A生成的操作日志与syslog记录在传输至远程服务器过程中不被截获、删除或篡改，维持审计证据链的完整性。
ASSET-020 | NTP/NTS时间同步服务 | 外部服务 | 外部/受影响对象 | - FUNC-002 - FUNC-004 | - 默认密码生成机制 - 首次登录强制修改密码 | 用户配置的NTP/NTS服务器域名或IP（含阳光云平台） | 其准确性与可用性直接影响全站事件时序一致性、SOE精度及调度指令时间戳可信度；时钟偏差或欺骗可引发逻辑误判与协同失败。 | EMU300A支持通过NTP或NTS协议从外部时钟源获取时间，用于系统时间校准；阳光云亦可作为NTS时钟源（前提已连接）。 | OBJ-027 | 真实性 | 确保EMU300A从外部NTP/NTS服务器获取的时间信息真实、未被篡改，维持全站事件时序与调度指令时间戳的可信性。
ASSET-021 | 光纤环网交换机（可选） | 网络 | 条件项 | - FUNC-003 - FUNC-004 | - 密码有效期策略配置 - 首次登录强制修改密码 | EMU300A设备本体（仅当订购光纤环网组网方案时集成） | 若启用，其可用性与完整性影响光纤环网内EMU300A的通信冗余能力；单点故障或配置错误将削弱环网自愈特性。 | EMU300A可选配的2×100Mbps单模光纤口网络交换机，用于构建光纤环网冗余通信架构，提升北向链路可靠性。 | OBJ-028 | 完整性 | 确保光纤环网交换机在启用状态下，其转发规则与环网拓扑配置不被未授权修改，维持通信路径冗余性与确定性。
ASSET-022 | 光纤终端盒（可选） | 硬件 | 条件项 | - FUNC-003 - FUNC-004 | - 密码有效期策略配置 - 首次登录强制修改密码 | EMU300A设备本体（仅当订购光纤环网组网方案时集成） | 若启用，其物理完整性影响光纤链路防护等级；端口污染、熔接劣化或机械损伤将导致光衰超标或链路中断。 | EMU300A可选配的4进24出光纤终端盒，用于光纤环网组网方案中的物理熔接、分光与线路保护。 | OBJ-029 | 可用性 | 保障光纤终端盒在启用状态下，其物理接口与熔接点免受环境干扰与人为破坏，维持光纤链路的长期稳定性。
ASSET-023 | 身份与访问管理功能 | 产品功能 | 已确认 | - FUNC-001 - FUNC-002 - FUNC-003 - FUNC-004 - FUNC-005 | - Web用户登录与权限管理 - 默认密码生成机制 - 密码有效期策略配置 - 首次登录强制修改密码 - 登录失败锁定与日志记录 |  | 保障系统免受未授权访问，防止越权操作导致误调、数据泄露或设备失控；支撑运维审计合规性要求。 | 提供多角色Web用户（普通、运维、审计、管理员、开发者）的登录认证、密码策略、首次登录强制修改、失败锁定及会话管理能力，构成产品访问控制基线。 | OBJ-030 | 真实性 | 确保仅授权用户可访问系统管理界面和敏感功能。
ASSET-023 | 身份与访问管理功能 | 产品功能 | 已确认 | - FUNC-001 - FUNC-002 - FUNC-003 - FUNC-004 - FUNC-005 | - Web用户登录与权限管理 - 默认密码生成机制 - 密码有效期策略配置 - 首次登录强制修改密码 - 登录失败锁定与日志记录 |  | 保障系统免受未授权访问，防止越权操作导致误调、数据泄露或设备失控；支撑运维审计合规性要求。 | 提供多角色Web用户（普通、运维、审计、管理员、开发者）的登录认证、密码策略、首次登录强制修改、失败锁定及会话管理能力，构成产品访问控制基线。 | OBJ-031 | 可用性 | 防止暴力破解导致的账户接管或服务中断。
ASSET-024 | 南向采集与协议转换功能 | 产品功能 | 已确认 | - FUNC-004 - FUNC-006 - FUNC-007 - FUNC-011 - FUNC-012 - FUNC-013 - FUNC-016 - FUNC-019 | - 首次登录强制修改密码 - 南向设备接入 - 有功与无功功率调节 - 设备集中管理 - 嵌入式Web界面配置 - 设备列表管理 - 首次使用系统时间配置 - HTTPS安全通信 |  | 保障光伏电站关键运行数据（电压、电流、功率、状态）的完整性与实时性；支撑上层调度决策与故障诊断；若被篡改或中断将导致监控失真、误调或IV曲线诊断失效。 | 通过RS485、PLC/MPLC总线接入逆变器、电表、箱变等南向设备，执行数据采集、规约转换（如ModbusRTU转IEC104/MQTT/ModbusTCP）、设备集中配置与参数维护。 | OBJ-032 | 完整性 | 确保南向采集的数据真实反映现场设备状态，不被伪造或篡改。
ASSET-024 | 南向采集与协议转换功能 | 产品功能 | 已确认 | - FUNC-004 - FUNC-006 - FUNC-007 - FUNC-011 - FUNC-012 - FUNC-013 - FUNC-016 - FUNC-019 | - 首次登录强制修改密码 - 南向设备接入 - 有功与无功功率调节 - 设备集中管理 - 嵌入式Web界面配置 - 设备列表管理 - 首次使用系统时间配置 - HTTPS安全通信 |  | 保障光伏电站关键运行数据（电压、电流、功率、状态）的完整性与实时性；支撑上层调度决策与故障诊断；若被篡改或中断将导致监控失真、误调或IV曲线诊断失效。 | 通过RS485、PLC/MPLC总线接入逆变器、电表、箱变等南向设备，执行数据采集、规约转换（如ModbusRTU转IEC104/MQTT/ModbusTCP）、设备集中配置与参数维护。 | OBJ-033 | 可用性 | 保障南向通信链路持续可用，避免因采集中断导致监控盲区或调度失效。
ASSET-025 | 控制与调度功能 | 产品功能 | 已确认 | - FUNC-007 - FUNC-009 - FUNC-010 - FUNC-017 - FUNC-026 - FUNC-027 | - 有功与无功功率调节 - 北向数据转发至阳光云平台 - 远程调度指令接收与执行 - 通讯异常恢复后策略执行 - GOOSE快调通信 - GOOSE防重放 |  | 直接作用于逆变器输出，影响电站有功出力与无功支撑能力；若被篡改、伪造或拒绝服务，将导致电网考核不合格、设备过载、保护误动或人身安全事故。 | 接收并执行来自电网或本地的有功/无功功率调节指令、快速调度指令（含GOOSE）、固定值下发及电表闭环调度；支持GOOSE快调通信与防重放保护。 | OBJ-034 | 完整性 | 确保调度指令在传输与执行过程中未被篡改、重放或伪造。
ASSET-025 | 控制与调度功能 | 产品功能 | 已确认 | - FUNC-007 - FUNC-009 - FUNC-010 - FUNC-017 - FUNC-026 - FUNC-027 | - 有功与无功功率调节 - 北向数据转发至阳光云平台 - 远程调度指令接收与执行 - 通讯异常恢复后策略执行 - GOOSE快调通信 - GOOSE防重放 |  | 直接作用于逆变器输出，影响电站有功出力与无功支撑能力；若被篡改、伪造或拒绝服务，将导致电网考核不合格、设备过载、保护误动或人身安全事故。 | 接收并执行来自电网或本地的有功/无功功率调节指令、快速调度指令（含GOOSE）、固定值下发及电表闭环调度；支持GOOSE快调通信与防重放保护。 | OBJ-035 | 可用性 | 保障调度指令在规定时限内可靠送达并执行，满足电网AGC/AVC实时性要求。
ASSET-025 | 控制与调度功能 | 产品功能 | 已确认 | - FUNC-007 - FUNC-009 - FUNC-010 - FUNC-017 - FUNC-026 - FUNC-027 | - 有功与无功功率调节 - 北向数据转发至阳光云平台 - 远程调度指令接收与执行 - 通讯异常恢复后策略执行 - GOOSE快调通信 - GOOSE防重放 |  | 直接作用于逆变器输出，影响电站有功出力与无功支撑能力；若被篡改、伪造或拒绝服务，将导致电网考核不合格、设备过载、保护误动或人身安全事故。 | 接收并执行来自电网或本地的有功/无功功率调节指令、快速调度指令（含GOOSE）、固定值下发及电表闭环调度；支持GOOSE快调通信与防重放保护。 | OBJ-036 | 真实性 | 确保调度指令来源真实可信，防止非法主体冒充调度中心发起控制。
ASSET-026 | 北向数据转发功能 | 产品功能 | 已确认 | - FUNC-008 - FUNC-009 - FUNC-018 - FUNC-022 - FUNC-024 - FUNC-025 - FUNC-026 | - 北向数据转发至站控系统 - 北向数据转发至阳光云平台 - Server模式通信 - NTS对时 - MQTT云上传（非TLS） - MQTT云上传（TLS） - GOOSE快调通信 |  | 支撑远程监控、集控中心决策、云平台AI分析与运维；若数据被窃取、篡改或丢失，将导致运营决策失误、商业数据泄露、监管上报失实；若转发中断将造成监控盲区。 | 将采集数据经IEC104、Modbus、MQTT、GOOSE等协议北向转发至站控系统（Insight/SCADA）、阳光云平台或第三方系统；支持Server模式与多种网络出口路径。 | OBJ-037 | 保密性 | 确保北向转发数据在传输过程中不被未授权访问或窃取。
ASSET-026 | 北向数据转发功能 | 产品功能 | 已确认 | - FUNC-008 - FUNC-009 - FUNC-018 - FUNC-022 - FUNC-024 - FUNC-025 - FUNC-026 | - 北向数据转发至站控系统 - 北向数据转发至阳光云平台 - Server模式通信 - NTS对时 - MQTT云上传（非TLS） - MQTT云上传（TLS） - GOOSE快调通信 |  | 支撑远程监控、集控中心决策、云平台AI分析与运维；若数据被窃取、篡改或丢失，将导致运营决策失误、商业数据泄露、监管上报失实；若转发中断将造成监控盲区。 | 将采集数据经IEC104、Modbus、MQTT、GOOSE等协议北向转发至站控系统（Insight/SCADA）、阳光云平台或第三方系统；支持Server模式与多种网络出口路径。 | OBJ-038 | 完整性 | 确保北向转发数据完整准确到达目标系统，无丢包、错序或篡改。
ASSET-026 | 北向数据转发功能 | 产品功能 | 已确认 | - FUNC-008 - FUNC-009 - FUNC-018 - FUNC-022 - FUNC-024 - FUNC-025 - FUNC-026 | - 北向数据转发至站控系统 - 北向数据转发至阳光云平台 - Server模式通信 - NTS对时 - MQTT云上传（非TLS） - MQTT云上传（TLS） - GOOSE快调通信 |  | 支撑远程监控、集控中心决策、云平台AI分析与运维；若数据被窃取、篡改或丢失，将导致运营决策失误、商业数据泄露、监管上报失实；若转发中断将造成监控盲区。 | 将采集数据经IEC104、Modbus、MQTT、GOOSE等协议北向转发至站控系统（Insight/SCADA）、阳光云平台或第三方系统；支持Server模式与多种网络出口路径。 | OBJ-039 | 可用性 | 保障北向转发服务持续可用，避免因通信中断导致监控与调度能力丧失。
ASSET-027 | 配置与设备管理功能 | 产品功能 | 已确认 | - FUNC-011 - FUNC-012 - FUNC-013 - FUNC-014 - FUNC-015 - FUNC-016 - FUNC-022 - FUNC-023 - FUNC-024 - FUNC-028 - FUNC-029 - FUNC-030 | - 设备集中管理 - 嵌入式Web界面配置 - 设备列表管理 - B码时间同步 - PTP时间同步 - 首次使用系统时间配置 - NTS对时 - NTP对时 - MQTT云上传（非TLS） - GOOSE密钥更新 - PKI证书管理 - NTS服务器证书导入 |  | 保障设备长期稳定运行与合规对时；若配置被篡改（如NTP服务器地址、证书信任链、固件签名验证开关），将导致时间漂移、身份冒用、恶意固件加载等高危后果。 | 提供设备列表管理、协议点表维护、系统时间/网络/串口配置、B码/PTP/NTP/NTS对时、证书导入与密钥更新、固件升级等全生命周期管理能力。 | OBJ-040 | 完整性 | 确保设备配置参数（如IP、端口、证书、时间源）不被未授权修改。
ASSET-027 | 配置与设备管理功能 | 产品功能 | 已确认 | - FUNC-011 - FUNC-012 - FUNC-013 - FUNC-014 - FUNC-015 - FUNC-016 - FUNC-022 - FUNC-023 - FUNC-024 - FUNC-028 - FUNC-029 - FUNC-030 | - 设备集中管理 - 嵌入式Web界面配置 - 设备列表管理 - B码时间同步 - PTP时间同步 - 首次使用系统时间配置 - NTS对时 - NTP对时 - MQTT云上传（非TLS） - GOOSE密钥更新 - PKI证书管理 - NTS服务器证书导入 |  | 保障设备长期稳定运行与合规对时；若配置被篡改（如NTP服务器地址、证书信任链、固件签名验证开关），将导致时间漂移、身份冒用、恶意固件加载等高危后果。 | 提供设备列表管理、协议点表维护、系统时间/网络/串口配置、B码/PTP/NTP/NTS对时、证书导入与密钥更新、固件升级等全生命周期管理能力。 | OBJ-041 | 真实性 | 确保设备时间同步结果真实可信，防止因时间错误导致日志不可信、证书误判、调度指令时序混乱。
ASSET-028 | 安全通信与密钥管理功能 | 产品功能 | 已确认 | - FUNC-019 - FUNC-020 - FUNC-021 - FUNC-022 - FUNC-025 - FUNC-027 - FUNC-028 - FUNC-029 - FUNC-030 | - HTTPS安全通信 - IEC104 TLS加密通信 - MODBUS TCP TLS加密通信 - NTS对时 - MQTT云上传（TLS） - GOOSE防重放 - GOOSE密钥更新 - PKI证书管理 - NTS服务器证书导入 |  | 构建端到端信任链，防止中间人攻击、会话劫持、指令伪造；若密钥泄露或证书验证绕过，将导致全部加密通道失效，暴露控制面。 | 提供HTTPS、IEC104-TLS、Modbus-TCP-TLS、MQTT-TLS、GOOSE防重放、GOOSE密钥更新、PKI证书管理、NTS服务器证书导入等安全通信能力。 | OBJ-042 | 真实性 | 确保通信双方身份真实可信，防止仿冒调度中心或终端设备。
ASSET-028 | 安全通信与密钥管理功能 | 产品功能 | 已确认 | - FUNC-019 - FUNC-020 - FUNC-021 - FUNC-022 - FUNC-025 - FUNC-027 - FUNC-028 - FUNC-029 - FUNC-030 | - HTTPS安全通信 - IEC104 TLS加密通信 - MODBUS TCP TLS加密通信 - NTS对时 - MQTT云上传（TLS） - GOOSE防重放 - GOOSE密钥更新 - PKI证书管理 - NTS服务器证书导入 |  | 构建端到端信任链，防止中间人攻击、会话劫持、指令伪造；若密钥泄露或证书验证绕过，将导致全部加密通道失效，暴露控制面。 | 提供HTTPS、IEC104-TLS、Modbus-TCP-TLS、MQTT-TLS、GOOSE防重放、GOOSE密钥更新、PKI证书管理、NTS服务器证书导入等安全通信能力。 | OBJ-043 | 保密性 | 确保通信内容在传输中不被窃听或篡改。
ASSET-029 | 可信启动与安全存储功能 | 产品功能 | 已确认 | - FUNC-032 - FUNC-033 | - 安全启动 - 安全存储 |  | 构成设备信任根，防止固件被篡改、恶意代码持久化、凭证明文泄露；若被绕过，将导致整个设备安全机制崩塌。 | 基于芯片TrustZone与OP-TEE安全OS实现启动链可信验证与敏感数据（用户密码、私钥）的安全环境加密存储。 | OBJ-044 | 完整性 | 确保设备启动过程可信，仅加载经签名验证的固件。
ASSET-029 | 可信启动与安全存储功能 | 产品功能 | 已确认 | - FUNC-032 - FUNC-033 | - 安全启动 - 安全存储 |  | 构成设备信任根，防止固件被篡改、恶意代码持久化、凭证明文泄露；若被绕过，将导致整个设备安全机制崩塌。 | 基于芯片TrustZone与OP-TEE安全OS实现启动链可信验证与敏感数据（用户密码、私钥）的安全环境加密存储。 | OBJ-045 | 保密性 | 确保敏感数据（如用户密码、私钥）在存储状态下不被未授权读取或导出。
ASSET-030 | 日志审计与软件更新功能 | 产品功能 | 已确认 | - FUNC-031 - FUNC-034 - FUNC-035 - FUNC-036 | - 证书过期告警 - 操作日志与Syslog记录 - 软件和固件更新 - 恢复出厂设置 |  | 支撑安全事件调查、合规审计与主动风险防控；若日志被删除、更新包被篡改或恢复出厂清除不彻底，将导致取证失败、漏洞无法修复或残留凭证泄露。 | 提供操作日志、syslog记录、证书过期告警、软件/固件更新、恢复出厂设置等功能，支撑安全事件追溯、漏洞修复与设备生命周期管理。 | OBJ-046 | 可追责性 | 确保操作行为可追溯、不可抵赖，为安全事件调查提供可靠依据。
ASSET-030 | 日志审计与软件更新功能 | 产品功能 | 已确认 | - FUNC-031 - FUNC-034 - FUNC-035 - FUNC-036 | - 证书过期告警 - 操作日志与Syslog记录 - 软件和固件更新 - 恢复出厂设置 |  | 支撑安全事件调查、合规审计与主动风险防控；若日志被删除、更新包被篡改或恢复出厂清除不彻底，将导致取证失败、漏洞无法修复或残留凭证泄露。 | 提供操作日志、syslog记录、证书过期告警、软件/固件更新、恢复出厂设置等功能，支撑安全事件追溯、漏洞修复与设备生命周期管理。 | OBJ-047 | 完整性 | 确保软件与固件更新过程安全可信，防止恶意代码注入。
ASSET-031 | 用户 | 用户 | 外部/受影响对象 | - FUNC-001 - FUNC-003 - FUNC-004 - FUNC-005 - FUNC-008 - FUNC-009 - FUNC-010 - FUNC-011 - FUNC-012 - FUNC-013 - FUNC-017 - FUNC-019 - FUNC-020 - FUNC-021 - FUNC-022 - FUNC-024 - FUNC-025 - FUNC-026 - FUNC-027 - FUNC-028 - FUNC-029 - FUNC-030 - FUNC-031 - FUNC-032 - FUNC-033 - FUNC-034 - FUNC-035 - FUNC-036 | - Web用户登录与权限管理 - 密码有效期策略配置 - 首次登录强制修改密码 - 登录失败锁定与日志记录 - 北向数据转发至站控系统 - 北向数据转发至阳光云平台 - 远程调度指令接收与执行 - 设备集中管理 - 嵌入式Web界面配置 - 设备列表管理 - 通讯异常恢复后策略执行 - HTTPS安全通信 - IEC104 TLS加密通信 - MODBUS TCP TLS加密通信 - NTS对时 - MQTT云上传（非TLS） - MQTT云上传（TLS） - GOOSE快调通信 - GOOSE防重放 - GOOSE密钥更新 - PKI证书管理 - NTS服务器证书导入 - 证书过期告警 - 安全启动 - 安全存储 - 操作日志与Syslog记录 - 软件和固件更新 - 恢复出厂设置 |  | 若产品存在未授权访问、误调、数据泄露或物理安全缺陷，可能导致用户生命危险（如触电、机械伤害）、重伤、死亡或财产损失；手册明确警示‘未遵循安全说明可引发生命危险’。 | 产品交付场景中实际操作、运维、审计、管理EMU300A的人员，包括普通用户、运维用户、审计用户、管理员、开发者用户；其人身安全、操作权限与数据隐私直接受产品功能影响。 | OBJ-048 | 可用性 | 保障用户在操作过程中的人身安全不受产品网络安全缺陷间接危害。
ASSET-032 | 生产设备与流程 | 财产与生产对象 | 外部/受影响对象 | - FUNC-006 - FUNC-007 - FUNC-008 - FUNC-009 - FUNC-010 - FUNC-011 - FUNC-017 - FUNC-019 - FUNC-020 - FUNC-021 - FUNC-022 - FUNC-024 - FUNC-025 - FUNC-026 - FUNC-027 - FUNC-028 - FUNC-029 - FUNC-030 - FUNC-031 - FUNC-032 - FUNC-033 - FUNC-034 - FUNC-035 - FUNC-036 | - 南向设备接入 - 有功与无功功率调节 - 北向数据转发至站控系统 - 北向数据转发至阳光云平台 - 远程调度指令接收与执行 - 设备集中管理 - 通讯异常恢复后策略执行 - HTTPS安全通信 - IEC104 TLS加密通信 - MODBUS TCP TLS加密通信 - NTS对时 - MQTT云上传（非TLS） - MQTT云上传（TLS） - GOOSE快调通信 - GOOSE防重放 - GOOSE密钥更新 - PKI证书管理 - NTS服务器证书导入 - 证书过期告警 - 安全启动 - 安全存储 - 操作日志与Syslog记录 - 软件和固件更新 - 恢复出厂设置 |  | 若EMU300A被攻破，可能导致逆变器误停机、功率异常输出、电表数据篡改、箱变保护误动，进而引发设备损坏、生产中断、火灾或电网事故；手册明确指出‘工业网络安全保护目标包括确保生产设备和流程的无故障运行和可用性’。 | 光伏发电系统中的逆变器、电表、箱变、环境监测仪等南向设备，以及综自系统、站控系统（Insight/SCADA）、阳光云平台等北向系统；其正常运行依赖EMU300A的数据采集、转发与控制功能。 | OBJ-049 | 可用性 | 保障生产设备与流程持续可用，防止因EMU300A功能异常导致非计划停机或物理损坏。

## 方法与准则
方法、接受准则与审核结论
这些规则在风险分析前冻结；本表作为结果的解释与审核依据放在业务表之后。
信息分组 | 字段 | 内容
固定风险方法 | 规则版本 | policy-v1.0
固定风险方法 | 威胁建模方法 | STRIDE
固定风险方法 | 风险估计方法 | DREAD
固定风险方法 | 法定风险因子 | - likelihood - magnitude
固定风险方法 | 风险组合规则 | likelihood × magnitude
固定风险方法 | 可能性维度 | - reproducibility - exploitability - discoverability
固定风险方法 | 影响程度维度 | - damage - affected users
固定风险方法 | 损害评估必查范围 | - health and safety - adjacent devices/networks - attack scalability
固定风险方法 | 风险接受规则 | If a risk exists, it is not accepted by default.
固定风险方法 | 风险处置优先级 | - Avoid - Mitigate - Accept - Transfer
固定风险方法 | Node [4] 量表状态 | pending_approval
固定风险方法 | 方法依据 | - prEN 40000-1-2 Section 6.4.4 - prEN 40000-1-2 Section 6.4.5 - prEN 40000-1-2 Section 6.5.1.6 - CRA Annex I Part I (2)(i)
产品特定接受准则 | 规则版本 | policy-v1.0
产品特定接受准则 | 监管因素 | - 风险存在时默认不接受；任何接受决定均需书面理由和人工批准。 - 风险评估应覆盖发生可能性、损害规模以及多个风险的聚合影响。
产品特定接受准则 | 合同与供应链因素
产品特定接受准则 | 风险性质因素 | - 后续逐项识别威胁场景，并按 likelihood × magnitude 评估；当前节点不预判具体风险。 - 损害分析覆盖健康与安全、相邻设备或网络以及攻击可扩展性。
产品特定接受准则 | 用户因素 | - 考虑已识别用户类型及其能力、权限和责任：普通用户、运维用户、审计用户、管理员、开发者用户；缺失信息由工程师确认。
产品特定接受准则 | 产品因素 | - 围绕 能量管理单元EMU300A 的预期用途（能量管理单元EMU300A用于采集光伏发电系统中逆变器、箱变、环境监测仪、电表等南向设备数据，并通过IEC104、Modbus、MQTT、GOOSE等协议北向转发至综自系统、站控系统或阳光云平台；支持接收北向远程调度指令或执行本地调度指令，具备有功/无功功率调节能力。）、运行环境、接口、组件和现有功能评估风险。 - 产品版本、实际交付 BOM、选配件或启用状态未冻结的部分保持条件适用并由工程师确认。 - 远程服务是否构成必要 RDPS 及其责任边界尚未冻结，相关场景暂按候选依赖保留。
产品特定接受准则 | 技术现状与社会价值因素
产品特定接受准则 | 是否考虑聚合风险 | 是
Node [2] 结论 | 资产识别完整性 | 部分满足
Node [2] 结论 | 资产识别说明 | data_credentials_software：所有资产均基于field_batches.facts中直接陈述的事实识别，未引入任何推断或常识补全。共识别13项资产：7项credential（含凭据、密钥、证书、密码）、3项data（运行遥测、控制指令、配置日志）、1项software（安全启动固件）、1项隐含credential（安全存储密钥）。所有资产均关联至少一个FUNC-xxx功能ID，且证据块ID均来自evidence_contract.fact_support。无needs_confirmation或external_affected资产；所有status均为confirmed。 systems_services：1. 开关电源、防雷器、微型断路器、风扇、CT端子等虽有事实支持存在，但根据规则：无可配置数字逻辑的电源/保护组件不单列网络安全资产，应并入硬件平台整体评估；2. RS232/Debug接口无任何field_batches.facts支持，不列为资产；3. 核心交换机、4G路由器、第三方南向设备（逆变器/电表）均属外部配套，按规则划为external_affected，但本段任务限定只处理‘外部服务’，故未单列——其责任边界已在scope中明确为外部；4. 所有conditional资产均严格依据FACT-009/010/011/012/024及对应candidate_context条件声明；5. ‘阳光云’未被推断提供NTP/NTS以外服务（如LDAP/FTP），符合‘不得因连接就推断服务’规则。 functions_impacts：All 36 FUNC-xxx from candidate_context.functions are covered across 10 assets: ASSET-001 (5), ASSET-002 (8), ASSET-003 (6), ASSET-004 (7), ASSET-005 (12), ASSET-006 (9), ASSET-007 (2), ASSET-008 (4), ASSET-009 (29), ASSET-010 (24). No FUNC-xxx is omitted. All assets are grounded in field_batches.facts; no evidence from unknowns/contradictions used. User and property assets are external_affected per evidence of life danger and production impact. Cybersecurity objectives strictly avoid implementation language (e.g., TLS, encryption) and focus on verifiable outcomes. OBJ-019's category corrected from 'safety' to 'availability' per prEN 40000-1-2 Annex C.3, which treats safety-critical continuity as an availability objective. 确定性业务纠错：无直接证据候选已降为待工程师确认1项；控制措施式目标已改写为保护结果1项。
Node [2] 人工审批 | 是否已批准 | 否
Node [2] 人工审批 | 审批备注

## 证据追溯
证据追溯
用于从业务结论回到客户文件、页码、章节、文本块和原文。
证据编号 | 用于哪些字段 | 文档编号 | 文本块编号 | 文件名 | PDF 物理页码 | 文档印刷页码 | 章节路径 | 原文引用 | 证据等级 | 置信度 | 检索方式 | 是否人工确认 | 备注
EVD-001 | - scope.evidence[0] - product_context.iprfu.evidence[0] - product_context.component_inventory.entries[0].evidence[0] - product_context.evidence[0] | DOC-DF116E7199E2 | BLK-0FE6A5150E10C5BC | EMU300A网络安全操作手册-UCN-Ver11-202607.pdf | 12 | 8 | - 5 产品功能及部署情况介绍 | 能量管理单元EMU300A 内部配置有数据采集器Logger5000。可通过RS485 总线方式接入 光伏发电系统中的逆变器、箱变、环境监测仪、电表等，通过Modbus 协议、PLC 电力载波 通信支持南向设备接入，采集南向设备数据。还可以通过PLC 总线方式接入阳光电源生产的 具备PLC 功能的组串式逆变器，对接入的逆变器可进行有功功率控制和无功功率调节。可通 过IEC104、ModbuS、MQTT、GOOSE 等通信协议北向转发到综自系统或站控系统及阳光 云平台，可接收北向远程调度指令或执行本地调度指令。 | direct | high | field_extractor_v2 | 否 | 系统已用规范文本块原文补全来源上下文；审阅时仍需确认该原文是否支持具体结论。
EVD-002 | - scope.evidence[1] | DOC-DF116E7199E2 | BLK-F8028F7583C31F09 | EMU300A网络安全操作手册-UCN-Ver11-202607.pdf | 21 | 17 | - 10 安全配置指南 - 10.3 协议配置 | MODBUS/IEC104/GOOSE 协议默认关闭状态。 | direct | high | field_extractor_v2 | 否
EVD-004 | - scope.evidence[2] - product_context.iprfu.evidence[1] | DOC-5067B181346D | BLK-EBE329C3EFA80ACF | EMU300A-UCN-Ver11-202603.pdf | 16 | 10 | - 2 产品介绍 - 2.2 主要特点 | 数据采集器将数据转发至阳光云平台的功能默认不可用。启用该功能前，客户需在充 分知情的前提下进行手动授权，并通过安全加密认证接入公共网络。远程访问仅在获 得客户授权后方可生效，且相关操作受系统访问控制策略管理。 | direct | high | field_extractor_v2 | 否 | 系统已用规范文本块原文补全来源上下文；审阅时仍需确认该原文是否支持具体结论。
EVD-IPRFU-001 | - product_context.iprfu.evidence[2] | DOC-DF116E7199E2 | BLK-A8903F0B3105707C | EMU300A网络安全操作手册-UCN-Ver11-202607.pdf | 7 | 3 | - 2 基本安全说明 | 未遵循安全说明和遗留风险可引发生命危险 忽视随附硬件文档中的安全说明和遗留风险会导致重伤或死亡 | direct | high | node_field_retrieval | 否 | 系统已用规范文本块原文补全来源上下文；审阅时仍需确认该原文是否支持具体结论。
EVD-IPRFU-002 | - product_context.iprfu.evidence[3] | DOC-DF116E7199E2 | BLK-525B9314A5FDB5CB | EMU300A网络安全操作手册-UCN-Ver11-202607.pdf | 20 | 16 | - 9 安全退役 | • 当设备需要退役报废时，请参考10.6 恢复出厂设置章节操作，并通过安全的渠道销毁， 删除用户安全数据，确保设备不被二次部署到用户的运营系统或被非法利用。 | direct | high | node_field_retrieval | 否 | 系统已用规范文本块原文补全来源上下文；审阅时仍需确认该原文是否支持具体结论。
EVD-USERS-001 | - product_context.user_description.evidence[0] | DOC-DF116E7199E2 | BLK-4417EC6A57B44907 | EMU300A网络安全操作手册-UCN-Ver11-202607.pdf | 16 | 12 | - 7 用户列表 | 表 7-1 1. Web 用户 | direct | high | node_field_retrieval | 否 | 系统已用规范文本块原文补全来源上下文；审阅时仍需确认该原文是否支持具体结论。
EVD-USERS-002 | - product_context.user_description.evidence[1] | DOC-DF116E7199E2 | BLK-C65542BD825C9290 | EMU300A网络安全操作手册-UCN-Ver11-202607.pdf | 10 | 6 | - 4 纵深防御战略 - 4.4 用户的缓解措施 | • 对关键生产区域进行单独的人员出入控制。 | direct | high | node_field_retrieval | 否 | 系统已用规范文本块原文补全来源上下文；审阅时仍需确认该原文是否支持具体结论。
EVD-USERS-003 | - product_context.user_description.evidence[2] | DOC-DF116E7199E2 | BLK-F98DE46C72A1F829 | EMU300A网络安全操作手册-UCN-Ver11-202607.pdf | 10 | 6 | - 4 纵深防御战略 - 4.4 用户的缓解措施 | • 重要组件安装在可上锁的控制柜/控制室内。 | direct | high | node_field_retrieval | 否 | 系统已用规范文本块原文补全来源上下文；审阅时仍需确认该原文是否支持具体结论。
EVD-USERS-004 | - product_context.user_description.evidence[3] | DOC-DF116E7199E2 | BLK-B5B2DA70170FDE95 | EMU300A网络安全操作手册-UCN-Ver11-202607.pdf | 10 | 6 | - 4 纵深防御战略 - 4.4 用户的缓解措施 | • 控制柜/控制室必须配备锁， 并有监控和报警设施。 请勿使用结构简单的锁， 比如： 万 能锁、 三角锁、 四角锁或双齿锁。 | direct | high | node_field_retrieval | 否 | 系统已用规范文本块原文补全来源上下文；审阅时仍需确认该原文是否支持具体结论。
EVD-USERS-005 | - product_context.user_description.evidence[4] | DOC-D9C0DEB31D45 | BLK-89A6CAB539794403 | logger5000用户手册=GUID-00B9E4B6-10C1-4C13-B46E-1BF52C86BC71=1=PDF (产品信息设计部_基础版)=zh-CN (9).pdf | 77 | 67 | - 7 Web界面 - 7.10 系统 - 7.10.6 转发配置 - 7.10.6.2 转发IEC104服务配置 | 时钟源 说明 阳光 云 前提是数据采集器与阳光云平台连接，否则时钟源设置为“阳光云”的 对时方式无效。 MOD TCP BUS- 前提是数据采集器与后台使用MODBUS-TCP 通信规约，否则时钟源 设置为“MODBUS-TCP”的对时方式无效。 B 码 通过B 码协议实现时间同步。 PTP 通过后台时间服务器对电站内的多个数据采集器进行统一对时。 结束 注意 数据 采集器首次使用 必须配置系统时间。 置 阳光云服务 设置 • 数据采集器 提下进行手 授权后方可 • 阳光云平台 的数据转发功能默认不可用。启用该功能前，客户需在充分知情的前 动授权，并通过安全加密认证接入公共网络。远程访问仅在获得客户 生效，且相关操作受系统访问控制策略管理。 在北美区域已停止服务。 云服务与外网 有数据交互，请确认设备网络环境安全后再开启。 统 > 转发配置 入站点开关， ，进入界面。 单击操作栏 ，可修改阳光云转发配置信息。 默认接入阳光 站”，澳洲地区 为保证数据采 参考路由器白 云站点为“中国站”。中国大陆地区接入“中国站”，欧洲地区接入“欧洲 接入“澳洲站”，其他地区接入“国际站”。 集器功能正常使用，需要对路由器的白名单进行相关设置。设置参数请 名单设置。 IEC104 服务 EC104 服务配置 配置 ”用于配置数据采集器转发IEC104 服务。 | direct | high | node_field_retrieval | 否 | 系统已用规范文本块原文补全来源上下文；审阅时仍需确认该原文是否支持具体结论。
EVD-ENV-001 | - product_context.operational_environment.evidence[0] | DOC-DF116E7199E2 | BLK-B6469A1F85E312C7 | EMU300A网络安全操作手册-UCN-Ver11-202607.pdf | 21 | 17 | - 10 安全配置指南 - 10.1 部署安全 | 产品北向属于安全重点关注区域，用户网络环境应在北向数据出口部署防火墙、防恶意代码 设备、IDS 等安全设备，构建安全的北向安全网络。 | direct | high | node_field_retrieval | 否 | 系统已用规范文本块原文补全来源上下文；审阅时仍需确认该原文是否支持具体结论。
EVD-ENV-002 | - product_context.operational_environment.evidence[1] | DOC-DF116E7199E2 | BLK-AFA75AA365265142 | EMU300A网络安全操作手册-UCN-Ver11-202607.pdf | 21 | 17 | - 10 安全配置指南 - 10.1 部署安全 | 产品南向属于近端网络部署，网络环境相对安全，但并非绝对安全，建议： | direct | high | node_field_retrieval | 否 | 系统已用规范文本块原文补全来源上下文；审阅时仍需确认该原文是否支持具体结论。
EVD-ENV-003 | - product_context.operational_environment.evidence[2] | DOC-DF116E7199E2 | BLK-EB131CDE5EBDAAA4 | EMU300A网络安全操作手册-UCN-Ver11-202607.pdf | 21 | 17 | - 10 安全配置指南 - 10.1 部署安全 | • 南向设备对本产品来说，属于三方设备，是否会对网络安全造成威胁由用户来保障。 | direct | high | node_field_retrieval | 否 | 系统已用规范文本块原文补全来源上下文；审阅时仍需确认该原文是否支持具体结论。
EVD-ENV-004 | - product_context.operational_environment.evidence[3] | DOC-DF116E7199E2 | BLK-AFED3332E2924093 | EMU300A网络安全操作手册-UCN-Ver11-202607.pdf | 21 | 17 | - 10 安全配置指南 - 10.1 部署安全 | • 南向和北向网络使用独立的交换机进行部署，网络隔离。 | derived | medium | node_field_retrieval | 否 | 系统已用规范文本块原文补全来源上下文；审阅时仍需确认该原文是否支持具体结论。
EVD-ENV-005 | - product_context.operational_environment.evidence[4] | DOC-DF116E7199E2 | BLK-F8028F7583C31F09 | EMU300A网络安全操作手册-UCN-Ver11-202607.pdf | 21 | 17 | - 10 安全配置指南 - 10.3 协议配置 | MODBUS/IEC104/GOOSE 协议默认关闭状态。 | direct | high | node_field_retrieval | 否
EVID-001 | - product_context.functions[0].evidence[0] - assets[22].related_objectives[0].evidence[0] | DOC-DF116E7199E2 | BLK-4417EC6A57B44907 | EMU300A网络安全操作手册-UCN-Ver11-202607.pdf | 16 | 12 | - 7 用户列表 | 表 7-1 1. Web 用户 | direct | high | node_field_retrieval | 否 | 系统已用规范文本块原文补全来源上下文；审阅时仍需确认该原文是否支持具体结论。
EVID-002 | - product_context.functions[1].evidence[0] | DOC-DF116E7199E2 | BLK-9E90596A86CAF9FA | EMU300A网络安全操作手册-UCN-Ver11-202607.pdf | 16 | 12 | - 7 用户列表 | 用户类型 用户名 操作权限 普通用户 user 只有系统的监控权限和简单的设置权 限。如概览、设备监控和部分历史数据 的查看。 运维用户 maintain 本手册默认描述的所有操作。 审计用户 auditor 对所有用户的操作日志，Syslog 日志进 行审计。 管理员 administr ator 增加用户、删除用户、修改用户、清空 用户、会话管理、开发者调试开关、分 配用户登录证书。 开发者用户 develop 经管理员授权后可执行设备复杂故障的 定位和排除。 • 普通用户、运维用 （SN）”拼接而成 应的默认密码为“ • 开发者用户的密码 动态密码。 7-2 2. 操作系统用户 户、审计 。例如， userSN12 采用动态 用户、管理 若设备SN 为 345678”。 生成机制， 员的密码由“用户名”与“设备序列号 “SN12345678”，用户名为“user”，则对 通过客户授权获得设备SN，生成对应的 用户名 默认密码 root 根据客户授权 获取SN 生成动态密码。 | direct | high | node_field_retrieval | 否 | 系统已用规范文本块原文补全来源上下文；审阅时仍需确认该原文是否支持具体结论。
EVID-003 | - product_context.functions[2].evidence[0] | DOC-DF116E7199E2 | BLK-62C710106569541C | EMU300A网络安全操作手册-UCN-Ver11-202607.pdf | 17 | 13 | - 8 用户管理 - 8.1 密码管理 | 4. 所有用户的密码都具备有效期，密码有效期可以通过管理员账户自行设置，可设置的密码 有效期范围为1~90 天，密码到期请及时修改。 | direct | high | node_field_retrieval | 否 | 系统已用规范文本块原文补全来源上下文；审阅时仍需确认该原文是否支持具体结论。
EVID-004 | - product_context.functions[3].evidence[0] | DOC-DF116E7199E2 | BLK-063FA03B0275437B | EMU300A网络安全操作手册-UCN-Ver11-202607.pdf | 9 | 5 | - 4 纵深防御战略 | 在 据 意 关 产 • • • • • • 介 IT 和控制系统中使用具 保护方面的不足，减少 用户越难破坏防御，获 问题及解决策略。 胁模型 品已经通过安全设计在 环境层面：为用户以及 件设备固定、周界防范 环境纵深防御说明章节 物理层面：产品提供坚 操作系统层面：经过加 配置、应用操作系统漏 份机制、可靠的日志系 系统组件层面：遵循安 数据存储层面：基于访 数据传输层面：基于广 全相关功能及使用 绍以下安全相关功能和 有多种安全和防御控制措施的分层网络 单点故障，并形成强大的网络安全态势 取数字资产或造成中断。本章详细介绍 不同层面对系统的可攻击面进行了最小 工程实施人员提供了安全安装的建议， 措施、安全可靠的网络空间、安全可靠 。 固封闭的外壳，并配备防拆标签帮助用 固的操作系统，包括但不限于遵操作系 洞补丁、防火墙与网络配置建议、基于 统等。 全的开发流程、完善的安全测试等。 问控制列表的数据，符合最小特权原则 泛证明安全的数据加密传输协议。 说明 使用程序的说明和建议： 方法，以最大限度地弥补数 。网络中的安全层越多，恶 EMU300A 纵深防御策略相 化，包括但不限于： 包括但不限于牢固可靠的 的电源供应等，请参考部 户识别产品完整性。 统最佳实践对操作系统进 用户组的访问控制、系统 设计的数据访问策略。 安全功能 说明 安全建议 安全登录 支持登录失败锁定防暴力破解，支 持登录日志记录，首次登陆强制修 改密码 定期修改密码 用户及密码管理 用户增删改功能以及密码安全策略 配置 建议所需启用最小数量用 户，并合理配置密码安全 协议配置 北向MODBUS/IEC104/GOOSE 等协议配置管理 建议按需启用，最小化启 用 证书管理 支持PKI 颁发的证书管理 建议定期更新证书 | direct | high | node_field_retrieval | 否 | 系统已用规范文本块原文补全来源上下文；审阅时仍需确认该原文是否支持具体结论。
EVID-005 | - product_context.functions[4].evidence[0] | DOC-DF116E7199E2 | BLK-063FA03B0275437B | EMU300A网络安全操作手册-UCN-Ver11-202607.pdf | 9 | 5 | - 4 纵深防御战略 | 在 据 意 关 产 • • • • • • 介 IT 和控制系统中使用具 保护方面的不足，减少 用户越难破坏防御，获 问题及解决策略。 胁模型 品已经通过安全设计在 环境层面：为用户以及 件设备固定、周界防范 环境纵深防御说明章节 物理层面：产品提供坚 操作系统层面：经过加 配置、应用操作系统漏 份机制、可靠的日志系 系统组件层面：遵循安 数据存储层面：基于访 数据传输层面：基于广 全相关功能及使用 绍以下安全相关功能和 有多种安全和防御控制措施的分层网络 单点故障，并形成强大的网络安全态势 取数字资产或造成中断。本章详细介绍 不同层面对系统的可攻击面进行了最小 工程实施人员提供了安全安装的建议， 措施、安全可靠的网络空间、安全可靠 。 固封闭的外壳，并配备防拆标签帮助用 固的操作系统，包括但不限于遵操作系 洞补丁、防火墙与网络配置建议、基于 统等。 全的开发流程、完善的安全测试等。 问控制列表的数据，符合最小特权原则 泛证明安全的数据加密传输协议。 说明 使用程序的说明和建议： 方法，以最大限度地弥补数 。网络中的安全层越多，恶 EMU300A 纵深防御策略相 化，包括但不限于： 包括但不限于牢固可靠的 的电源供应等，请参考部 户识别产品完整性。 统最佳实践对操作系统进 用户组的访问控制、系统 设计的数据访问策略。 安全功能 说明 安全建议 安全登录 支持登录失败锁定防暴力破解，支 持登录日志记录，首次登陆强制修 改密码 定期修改密码 用户及密码管理 用户增删改功能以及密码安全策略 配置 建议所需启用最小数量用 户，并合理配置密码安全 协议配置 北向MODBUS/IEC104/GOOSE 等协议配置管理 建议按需启用，最小化启 用 证书管理 支持PKI 颁发的证书管理 建议定期更新证书 | direct | high | node_field_retrieval | 否 | 系统已用规范文本块原文补全来源上下文；审阅时仍需确认该原文是否支持具体结论。
EVID-006 | - product_context.functions[5].evidence[0] | DOC-DF116E7199E2 | BLK-0FE6A5150E10C5BC | EMU300A网络安全操作手册-UCN-Ver11-202607.pdf | 12 | 8 | - 5 产品功能及部署情况介绍 | 能量管理单元EMU300A 内部配置有数据采集器Logger5000。可通过RS485 总线方式接入 光伏发电系统中的逆变器、箱变、环境监测仪、电表等，通过Modbus 协议、PLC 电力载波 通信支持南向设备接入，采集南向设备数据。还可以通过PLC 总线方式接入阳光电源生产的 具备PLC 功能的组串式逆变器，对接入的逆变器可进行有功功率控制和无功功率调节。可通 过IEC104、ModbuS、MQTT、GOOSE 等通信协议北向转发到综自系统或站控系统及阳光 云平台，可接收北向远程调度指令或执行本地调度指令。 | direct | high | node_field_retrieval | 否 | 系统已用规范文本块原文补全来源上下文；审阅时仍需确认该原文是否支持具体结论。
EVID-007 | - product_context.functions[6].evidence[0] | DOC-DF116E7199E2 | BLK-0FE6A5150E10C5BC | EMU300A网络安全操作手册-UCN-Ver11-202607.pdf | 12 | 8 | - 5 产品功能及部署情况介绍 | 能量管理单元EMU300A 内部配置有数据采集器Logger5000。可通过RS485 总线方式接入 光伏发电系统中的逆变器、箱变、环境监测仪、电表等，通过Modbus 协议、PLC 电力载波 通信支持南向设备接入，采集南向设备数据。还可以通过PLC 总线方式接入阳光电源生产的 具备PLC 功能的组串式逆变器，对接入的逆变器可进行有功功率控制和无功功率调节。可通 过IEC104、ModbuS、MQTT、GOOSE 等通信协议北向转发到综自系统或站控系统及阳光 云平台，可接收北向远程调度指令或执行本地调度指令。 | direct | high | node_field_retrieval | 否 | 系统已用规范文本块原文补全来源上下文；审阅时仍需确认该原文是否支持具体结论。
EVID-008 | - product_context.functions[7].evidence[0] | DOC-DF116E7199E2 | BLK-0FE6A5150E10C5BC | EMU300A网络安全操作手册-UCN-Ver11-202607.pdf | 12 | 8 | - 5 产品功能及部署情况介绍 | 能量管理单元EMU300A 内部配置有数据采集器Logger5000。可通过RS485 总线方式接入 光伏发电系统中的逆变器、箱变、环境监测仪、电表等，通过Modbus 协议、PLC 电力载波 通信支持南向设备接入，采集南向设备数据。还可以通过PLC 总线方式接入阳光电源生产的 具备PLC 功能的组串式逆变器，对接入的逆变器可进行有功功率控制和无功功率调节。可通 过IEC104、ModbuS、MQTT、GOOSE 等通信协议北向转发到综自系统或站控系统及阳光 云平台，可接收北向远程调度指令或执行本地调度指令。 | direct | high | node_field_retrieval | 否 | 系统已用规范文本块原文补全来源上下文；审阅时仍需确认该原文是否支持具体结论。
EVID-009 | - product_context.functions[8].evidence[0] | DOC-D9C0DEB31D45 | BLK-4E0353B94569ABFF | logger5000用户手册=GUID-00B9E4B6-10C1-4C13-B46E-1BF52C86BC71=1=PDF (产品信息设计部_基础版)=zh-CN (9).pdf | 14 | 4 | - 2 产品描述 - 2.2 组网应用 | • 数据采集器也可将采集到的设备数据，直接通过4G 路由器传输至阳光云。 | direct | high | node_field_retrieval | 否 | 系统已用规范文本块原文补全来源上下文；审阅时仍需确认该原文是否支持具体结论。
EVID-010 | - product_context.functions[9].evidence[0] | DOC-DF116E7199E2 | BLK-0FE6A5150E10C5BC | EMU300A网络安全操作手册-UCN-Ver11-202607.pdf | 12 | 8 | - 5 产品功能及部署情况介绍 | 能量管理单元EMU300A 内部配置有数据采集器Logger5000。可通过RS485 总线方式接入 光伏发电系统中的逆变器、箱变、环境监测仪、电表等，通过Modbus 协议、PLC 电力载波 通信支持南向设备接入，采集南向设备数据。还可以通过PLC 总线方式接入阳光电源生产的 具备PLC 功能的组串式逆变器，对接入的逆变器可进行有功功率控制和无功功率调节。可通 过IEC104、ModbuS、MQTT、GOOSE 等通信协议北向转发到综自系统或站控系统及阳光 云平台，可接收北向远程调度指令或执行本地调度指令。 | direct | high | node_field_retrieval | 否 | 系统已用规范文本块原文补全来源上下文；审阅时仍需确认该原文是否支持具体结论。
EVID-011 | - product_context.functions[10].evidence[0] | DOC-D9C0DEB31D45 | BLK-4229FA7FE6635AED | logger5000用户手册=GUID-00B9E4B6-10C1-4C13-B46E-1BF52C86BC71=1=PDF (产品信息设计部_基础版)=zh-CN (9).pdf | 13 | 3 | - 2 产品描述 - 2.1 功能描述 | 数据采集器可以对接入的设备进行集中管理，包括参数配置、固件升级等，便于现场运维。 | direct | high | node_field_retrieval | 否 | 系统已用规范文本块原文补全来源上下文；审阅时仍需确认该原文是否支持具体结论。
EVID-012 | - product_context.functions[11].evidence[0] | DOC-D9C0DEB31D45 | BLK-27076CE0D8D035A4 | logger5000用户手册=GUID-00B9E4B6-10C1-4C13-B46E-1BF52C86BC71=1=PDF (产品信息设计部_基础版)=zh-CN (9).pdf | 13 | 3 | - 2 产品描述 - 2.1 功能描述 | 数据采集器可以通过嵌入式Web 界面，对系统时间、网络、串口等进行设置，对协议点表进 行维护。 | direct | high | node_field_retrieval | 否 | 系统已用规范文本块原文补全来源上下文；审阅时仍需确认该原文是否支持具体结论。
EVID-013 | - product_context.functions[12].evidence[0] | DOC-D9C0DEB31D45 | BLK-4DA082251D2A15B4 | logger5000用户手册=GUID-00B9E4B6-10C1-4C13-B46E-1BF52C86BC71=1=PDF (产品信息设计部_基础版)=zh-CN (9).pdf | 49 | 39 | - 7 Web界面 - 7.6 设备维护 - 7.6.1 设备列表 | 7.6.1 设备列表 | direct | high | node_field_retrieval | 否 | 系统已用规范文本块原文补全来源上下文；审阅时仍需确认该原文是否支持具体结论。
EVID-014 | - product_context.functions[13].evidence[0] | DOC-D9C0DEB31D45 | BLK-89A6CAB539794403 | logger5000用户手册=GUID-00B9E4B6-10C1-4C13-B46E-1BF52C86BC71=1=PDF (产品信息设计部_基础版)=zh-CN (9).pdf | 77 | 67 | - 7 Web界面 - 7.10 系统 - 7.10.6 转发配置 - 7.10.6.2 转发IEC104服务配置 | 时钟源 说明 阳光 云 前提是数据采集器与阳光云平台连接，否则时钟源设置为“阳光云”的 对时方式无效。 MOD TCP BUS- 前提是数据采集器与后台使用MODBUS-TCP 通信规约，否则时钟源 设置为“MODBUS-TCP”的对时方式无效。 B 码 通过B 码协议实现时间同步。 PTP 通过后台时间服务器对电站内的多个数据采集器进行统一对时。 结束 注意 数据 采集器首次使用 必须配置系统时间。 置 阳光云服务 设置 • 数据采集器 提下进行手 授权后方可 • 阳光云平台 的数据转发功能默认不可用。启用该功能前，客户需在充分知情的前 动授权，并通过安全加密认证接入公共网络。远程访问仅在获得客户 生效，且相关操作受系统访问控制策略管理。 在北美区域已停止服务。 云服务与外网 有数据交互，请确认设备网络环境安全后再开启。 统 > 转发配置 入站点开关， ，进入界面。 单击操作栏 ，可修改阳光云转发配置信息。 默认接入阳光 站”，澳洲地区 为保证数据采 参考路由器白 云站点为“中国站”。中国大陆地区接入“中国站”，欧洲地区接入“欧洲 接入“澳洲站”，其他地区接入“国际站”。 集器功能正常使用，需要对路由器的白名单进行相关设置。设置参数请 名单设置。 IEC104 服务 EC104 服务配置 配置 ”用于配置数据采集器转发IEC104 服务。 | direct | high | node_field_retrieval | 否 | 系统已用规范文本块原文补全来源上下文；审阅时仍需确认该原文是否支持具体结论。
EVID-015 | - product_context.functions[14].evidence[0] | DOC-D9C0DEB31D45 | BLK-89A6CAB539794403 | logger5000用户手册=GUID-00B9E4B6-10C1-4C13-B46E-1BF52C86BC71=1=PDF (产品信息设计部_基础版)=zh-CN (9).pdf | 77 | 67 | - 7 Web界面 - 7.10 系统 - 7.10.6 转发配置 - 7.10.6.2 转发IEC104服务配置 | 时钟源 说明 阳光 云 前提是数据采集器与阳光云平台连接，否则时钟源设置为“阳光云”的 对时方式无效。 MOD TCP BUS- 前提是数据采集器与后台使用MODBUS-TCP 通信规约，否则时钟源 设置为“MODBUS-TCP”的对时方式无效。 B 码 通过B 码协议实现时间同步。 PTP 通过后台时间服务器对电站内的多个数据采集器进行统一对时。 结束 注意 数据 采集器首次使用 必须配置系统时间。 置 阳光云服务 设置 • 数据采集器 提下进行手 授权后方可 • 阳光云平台 的数据转发功能默认不可用。启用该功能前，客户需在充分知情的前 动授权，并通过安全加密认证接入公共网络。远程访问仅在获得客户 生效，且相关操作受系统访问控制策略管理。 在北美区域已停止服务。 云服务与外网 有数据交互，请确认设备网络环境安全后再开启。 统 > 转发配置 入站点开关， ，进入界面。 单击操作栏 ，可修改阳光云转发配置信息。 默认接入阳光 站”，澳洲地区 为保证数据采 参考路由器白 云站点为“中国站”。中国大陆地区接入“中国站”，欧洲地区接入“欧洲 接入“澳洲站”，其他地区接入“国际站”。 集器功能正常使用，需要对路由器的白名单进行相关设置。设置参数请 名单设置。 IEC104 服务 EC104 服务配置 配置 ”用于配置数据采集器转发IEC104 服务。 | direct | high | node_field_retrieval | 否 | 系统已用规范文本块原文补全来源上下文；审阅时仍需确认该原文是否支持具体结论。
EVID-016 | - product_context.functions[15].evidence[0] | DOC-D9C0DEB31D45 | BLK-89A6CAB539794403 | logger5000用户手册=GUID-00B9E4B6-10C1-4C13-B46E-1BF52C86BC71=1=PDF (产品信息设计部_基础版)=zh-CN (9).pdf | 77 | 67 | - 7 Web界面 - 7.10 系统 - 7.10.6 转发配置 - 7.10.6.2 转发IEC104服务配置 | 时钟源 说明 阳光 云 前提是数据采集器与阳光云平台连接，否则时钟源设置为“阳光云”的 对时方式无效。 MOD TCP BUS- 前提是数据采集器与后台使用MODBUS-TCP 通信规约，否则时钟源 设置为“MODBUS-TCP”的对时方式无效。 B 码 通过B 码协议实现时间同步。 PTP 通过后台时间服务器对电站内的多个数据采集器进行统一对时。 结束 注意 数据 采集器首次使用 必须配置系统时间。 置 阳光云服务 设置 • 数据采集器 提下进行手 授权后方可 • 阳光云平台 的数据转发功能默认不可用。启用该功能前，客户需在充分知情的前 动授权，并通过安全加密认证接入公共网络。远程访问仅在获得客户 生效，且相关操作受系统访问控制策略管理。 在北美区域已停止服务。 云服务与外网 有数据交互，请确认设备网络环境安全后再开启。 统 > 转发配置 入站点开关， ，进入界面。 单击操作栏 ，可修改阳光云转发配置信息。 默认接入阳光 站”，澳洲地区 为保证数据采 参考路由器白 云站点为“中国站”。中国大陆地区接入“中国站”，欧洲地区接入“欧洲 接入“澳洲站”，其他地区接入“国际站”。 集器功能正常使用，需要对路由器的白名单进行相关设置。设置参数请 名单设置。 IEC104 服务 EC104 服务配置 配置 ”用于配置数据采集器转发IEC104 服务。 | direct | high | node_field_retrieval | 否 | 系统已用规范文本块原文补全来源上下文；审阅时仍需确认该原文是否支持具体结论。
EVID-017 | - product_context.functions[16].evidence[0] | DOC-D9C0DEB31D45 | BLK-D1FA60EC80F0CC91 | logger5000用户手册=GUID-00B9E4B6-10C1-4C13-B46E-1BF52C86BC71=1=PDF (产品信息设计部_基础版)=zh-CN (9).pdf | 80 | 70 | - 7 Web界面 - 7.10 系统 - 7.10.6 转发配置 - 7.10.6.3 转发MODBUS服务配置 - 7.10.6.3.4 Modbus TCP普通调度模式 | 超出该段时间后，数据采集器将根据通讯恢复输出的设置，调整逆变器的输出功率或对逆 变器执行开机操作。 | direct | high | node_field_retrieval | 否 | 系统已用规范文本块原文补全来源上下文；审阅时仍需确认该原文是否支持具体结论。
EVID-018 | - product_context.functions[17].evidence[0] | DOC-D9C0DEB31D45 | BLK-443237FA5FBA455D | logger5000用户手册=GUID-00B9E4B6-10C1-4C13-B46E-1BF52C86BC71=1=PDF (产品信息设计部_基础版)=zh-CN (9).pdf | 78 | 68 | - 7 Web界面 - 7.10 系统 - 7.10.6 转发配置 - 7.10.6.2 转发IEC104服务配置 - 7.10.6.2.5 设置IEC104调度模式 | Server 模式是数据采集器作为服务器，上位机服务器连接数据采集器，进行数据和指令传 输。 | direct | high | node_field_retrieval | 否 | 系统已用规范文本块原文补全来源上下文；审阅时仍需确认该原文是否支持具体结论。
EVID-019 | - product_context.functions[18].evidence[0] | DOC-DF116E7199E2 | BLK-5E9F7F46479A8667 | EMU300A网络安全操作手册-UCN-Ver11-202607.pdf | 14 | 10 | - 6 端口矩阵 | 源设 备 源端 口 目的设 备 目的 端口 协议 认证方 式 加密 方式 说明 PC 任意 EMU30 0A 8080 HTTP 用户名/ 密码 无 默认关 闭，支持 开启 PC 任意 EMU30 0A 8443 HTTPS 用户名/ 密码 TLS 默认访问 方式 PC 任意 EMU30 0A 443 HTTPS 用户名/ 密码 TLS 默认访问 方式 PC 任意 EMU30 0A 22 SSH 用户名/ 密码 TLS 默认关闭 PC 任意 EMU30 0A 22 SFTP 用户名/ 密码 TLS 默认关闭 北向 设备 任意 EMU30 0A 102 MMS 用户名/ 密码 无 默认关闭 北向 设备 任意 EMU30 0A 2404- 2418 IEC104 无 TLS 2418 默 认开 启,2404~ 2417 默 认关闭 北向 设备 任意 EMU30 0A 502-5 16 MODBUS TCP 无 TLS 516 默认 开 启,502~5 15 默认关 闭 北向 设备 任意 EMU30 0A 802 MODBUS TCP 无 TLS 默认开 启，支持 关闭 | direct | high | node_field_retrieval | 否 | 系统已用规范文本块原文补全来源上下文；审阅时仍需确认该原文是否支持具体结论。
EVID-020 | - product_context.functions[19].evidence[0] | DOC-DF116E7199E2 | BLK-5E9F7F46479A8667 | EMU300A网络安全操作手册-UCN-Ver11-202607.pdf | 14 | 10 | - 6 端口矩阵 | 源设 备 源端 口 目的设 备 目的 端口 协议 认证方 式 加密 方式 说明 PC 任意 EMU30 0A 8080 HTTP 用户名/ 密码 无 默认关 闭，支持 开启 PC 任意 EMU30 0A 8443 HTTPS 用户名/ 密码 TLS 默认访问 方式 PC 任意 EMU30 0A 443 HTTPS 用户名/ 密码 TLS 默认访问 方式 PC 任意 EMU30 0A 22 SSH 用户名/ 密码 TLS 默认关闭 PC 任意 EMU30 0A 22 SFTP 用户名/ 密码 TLS 默认关闭 北向 设备 任意 EMU30 0A 102 MMS 用户名/ 密码 无 默认关闭 北向 设备 任意 EMU30 0A 2404- 2418 IEC104 无 TLS 2418 默 认开 启,2404~ 2417 默 认关闭 北向 设备 任意 EMU30 0A 502-5 16 MODBUS TCP 无 TLS 516 默认 开 启,502~5 15 默认关 闭 北向 设备 任意 EMU30 0A 802 MODBUS TCP 无 TLS 默认开 启，支持 关闭 | direct | high | node_field_retrieval | 否 | 系统已用规范文本块原文补全来源上下文；审阅时仍需确认该原文是否支持具体结论。
EVID-021 | - product_context.functions[20].evidence[0] | DOC-DF116E7199E2 | BLK-5E9F7F46479A8667 | EMU300A网络安全操作手册-UCN-Ver11-202607.pdf | 14 | 10 | - 6 端口矩阵 | 源设 备 源端 口 目的设 备 目的 端口 协议 认证方 式 加密 方式 说明 PC 任意 EMU30 0A 8080 HTTP 用户名/ 密码 无 默认关 闭，支持 开启 PC 任意 EMU30 0A 8443 HTTPS 用户名/ 密码 TLS 默认访问 方式 PC 任意 EMU30 0A 443 HTTPS 用户名/ 密码 TLS 默认访问 方式 PC 任意 EMU30 0A 22 SSH 用户名/ 密码 TLS 默认关闭 PC 任意 EMU30 0A 22 SFTP 用户名/ 密码 TLS 默认关闭 北向 设备 任意 EMU30 0A 102 MMS 用户名/ 密码 无 默认关闭 北向 设备 任意 EMU30 0A 2404- 2418 IEC104 无 TLS 2418 默 认开 启,2404~ 2417 默 认关闭 北向 设备 任意 EMU30 0A 502-5 16 MODBUS TCP 无 TLS 516 默认 开 启,502~5 15 默认关 闭 北向 设备 任意 EMU30 0A 802 MODBUS TCP 无 TLS 默认开 启，支持 关闭 | direct | high | node_field_retrieval | 否 | 系统已用规范文本块原文补全来源上下文；审阅时仍需确认该原文是否支持具体结论。
EVID-022 | - product_context.functions[21].evidence[0] | DOC-DF116E7199E2 | BLK-6CDBA2C1126CE14A | EMU300A网络安全操作手册-UCN-Ver11-202607.pdf | 15 | 11 | - 6 端口矩阵 | NTS 对 时服务 器 | direct | high | node_field_retrieval | 否 | 系统已用规范文本块原文补全来源上下文；审阅时仍需确认该原文是否支持具体结论。
EVID-023 | - product_context.functions[22].evidence[0] | DOC-DF116E7199E2 | BLK-5751A158B27985D4 | EMU300A网络安全操作手册-UCN-Ver11-202607.pdf | 15 | 11 | - 6 端口矩阵 | 源设 备 源端 口 目的设 备 目的 端口 协议 认证方 式 加密 方式 说明 linux she 中开启。 PC Deb ug 口 EMU30 0A / RS232 协 议 用户名/ 密码 无 串口访问 Linux。 EMU 300 A 任意 阳光云 19999 MQTT 公钥 无 默认关 闭，开启 给予安全 提示，可 通过网 口。 EMU 300 A 任意 阳光云 16668 MQTT 公钥 TLS 默认关 闭，开启 给予安全 提示，可 通过网 口。 EMU 300 A 任意 NTP 对 时服务 器 123 NTP 无 无 默认关 闭，开启 给予安全 提示。 | direct | high | node_field_retrieval | 否 | 系统已用规范文本块原文补全来源上下文；审阅时仍需确认该原文是否支持具体结论。
EVID-024 | - product_context.functions[23].evidence[0] | DOC-DF116E7199E2 | BLK-5751A158B27985D4 | EMU300A网络安全操作手册-UCN-Ver11-202607.pdf | 15 | 11 | - 6 端口矩阵 | 源设 备 源端 口 目的设 备 目的 端口 协议 认证方 式 加密 方式 说明 linux she 中开启。 PC Deb ug 口 EMU30 0A / RS232 协 议 用户名/ 密码 无 串口访问 Linux。 EMU 300 A 任意 阳光云 19999 MQTT 公钥 无 默认关 闭，开启 给予安全 提示，可 通过网 口。 EMU 300 A 任意 阳光云 16668 MQTT 公钥 TLS 默认关 闭，开启 给予安全 提示，可 通过网 口。 EMU 300 A 任意 NTP 对 时服务 器 123 NTP 无 无 默认关 闭，开启 给予安全 提示。 | direct | high | node_field_retrieval | 否 | 系统已用规范文本块原文补全来源上下文；审阅时仍需确认该原文是否支持具体结论。
EVID-025 | - product_context.functions[24].evidence[0] | DOC-DF116E7199E2 | BLK-5751A158B27985D4 | EMU300A网络安全操作手册-UCN-Ver11-202607.pdf | 15 | 11 | - 6 端口矩阵 | 源设 备 源端 口 目的设 备 目的 端口 协议 认证方 式 加密 方式 说明 linux she 中开启。 PC Deb ug 口 EMU30 0A / RS232 协 议 用户名/ 密码 无 串口访问 Linux。 EMU 300 A 任意 阳光云 19999 MQTT 公钥 无 默认关 闭，开启 给予安全 提示，可 通过网 口。 EMU 300 A 任意 阳光云 16668 MQTT 公钥 TLS 默认关 闭，开启 给予安全 提示，可 通过网 口。 EMU 300 A 任意 NTP 对 时服务 器 123 NTP 无 无 默认关 闭，开启 给予安全 提示。 | direct | high | node_field_retrieval | 否 | 系统已用规范文本块原文补全来源上下文；审阅时仍需确认该原文是否支持具体结论。
EVID-026 | - product_context.functions[25].evidence[0] | DOC-D9C0DEB31D45 | BLK-EA5A0C28976E4DA9 | logger5000用户手册=GUID-00B9E4B6-10C1-4C13-B46E-1BF52C86BC71=1=PDF (产品信息设计部_基础版)=zh-CN (9).pdf | 81 | 71 | - 7 Web界面 - 7.10 系统 - 7.10.6 转发配置 - 7.10.6.5 转发GOOSE服务配置 | • 使用GOOSE 快调时，需在后台与数据采集器的ETH3 或ETH4 快调口之间架设一台交 换机，并通过网线将两者进行连接。网线类型选择通用性标准网线即可，如CAT5E 类/长 度75cm 网线。 | direct | high | node_field_retrieval | 否 | 系统已用规范文本块原文补全来源上下文；审阅时仍需确认该原文是否支持具体结论。
EVID-027 | - product_context.functions[26].evidence[0] | DOC-DF116E7199E2 | BLK-562EB901BC002DDD | EMU300A网络安全操作手册-UCN-Ver11-202607.pdf | 26 | 22 | - 10 安全配置指南 - 10.7 系统还原 | 防重放功能：在系统 > 转发配置页面，点击goose，勾选防重放开关。用户可根据需要，自 行设置检测时间参数。 | direct | high | node_field_retrieval | 否 | 系统已用规范文本块原文补全来源上下文；审阅时仍需确认该原文是否支持具体结论。
EVID-028 | - product_context.functions[27].evidence[0] | DOC-DF116E7199E2 | BLK-90A3EAF30CD1A413 | EMU300A网络安全操作手册-UCN-Ver11-202607.pdf | 26 | 22 | - 10 安全配置指南 - 10.7 系统还原 | 密钥更新：在系统 > 证书管理页面，点击goose 密钥，选择密钥导入，上传密钥文件即可完 成更新。 | direct | high | node_field_retrieval | 否 | 系统已用规范文本块原文补全来源上下文；审阅时仍需确认该原文是否支持具体结论。
EVID-029 | - product_context.functions[28].evidence[0] | DOC-DF116E7199E2 | BLK-76BE0FA03440A031 | EMU300A网络安全操作手册-UCN-Ver11-202607.pdf | 23 | 19 | - 10 安全配置指南 - 10.4 证书管理和维护 - 10.4.2 证书安全维护 | 通过系统 > 证书管理 > 采集/转发/NTS 对时证书，支持导入证书。 | direct | high | node_field_retrieval | 否 | 系统已用规范文本块原文补全来源上下文；审阅时仍需确认该原文是否支持具体结论。
EVID-030 | - product_context.functions[29].evidence[0] | DOC-DF116E7199E2 | BLK-1294EA0594DF6992 | EMU300A网络安全操作手册-UCN-Ver11-202607.pdf | 23 | 19 | - 10 安全配置指南 - 10.4 证书管理和维护 - 10.4.2 证书安全维护 | • 若使用NTS 功能，客户需导入NTS 服务器证书。NTS 证书从NTS 服务器获 取，支持PEM 格式的X.509 证书导入。 | direct | high | node_field_retrieval | 否 | 系统已用规范文本块原文补全来源上下文；审阅时仍需确认该原文是否支持具体结论。
EVID-031 | - product_context.functions[30].evidence[0] | DOC-DF116E7199E2 | BLK-731B6EE8DB6B37A6 | EMU300A网络安全操作手册-UCN-Ver11-202607.pdf | 25 | 21 | - 10 安全配置指南 - 10.4 证书管理和维护 - 10.4.2 证书安全维护 | 当证书距离过期时间不足90 天时，系统触发“即将过期”告警。 | direct | high | node_field_retrieval | 否 | 系统已用规范文本块原文补全来源上下文；审阅时仍需确认该原文是否支持具体结论。
EVID-032 | - product_context.functions[31].evidence[0] | DOC-DF116E7199E2 | BLK-864B9073B04B55EA | EMU300A网络安全操作手册-UCN-Ver11-202607.pdf | 9 | 5 | - 4 纵深防御战略 | 安全启动 建立启动链可信验证，阻断非签名 或篡改后的软件加载执行 默认开启 | direct | high | node_field_retrieval | 否 | 系统已用规范文本块原文补全来源上下文；审阅时仍需确认该原文是否支持具体结论。
EVID-033 | - product_context.functions[32].evidence[0] | DOC-DF116E7199E2 | BLK-402F20D08666D8CF | EMU300A网络安全操作手册-UCN-Ver11-202607.pdf | 26 | 22 | - 10 安全配置指南 - 10.5 安全存储 | Logger5000 依托于芯片TrustZone 及OP-TEE 安全OS，对上层应用提供一套在安全环境下 执行的加解密及存储数据接口，主要功能实现基于客户端应用（CA）对安全应用（TA）调 用，实现安全环境下敏感数据进行加密存储，解密使用，包括用户密码，终端证书对应的私 钥等数据。 | direct | high | node_field_retrieval | 否 | 系统已用规范文本块原文补全来源上下文；审阅时仍需确认该原文是否支持具体结论。
EVID-034 | - product_context.functions[33].evidence[0] | DOC-DF116E7199E2 | BLK-26A4B8B218CB053B | EMU300A网络安全操作手册-UCN-Ver11-202607.pdf | 10 | 6 | - 4 纵深防御战略 - 4.4 用户的缓解措施 | 用户网络安全操作手册 4 纵深防御战略 | direct | high | node_field_retrieval | 否 | 系统已用规范文本块原文补全来源上下文；审阅时仍需确认该原文是否支持具体结论。
EVID-035 | - product_context.functions[34].evidence[0] | DOC-DF116E7199E2 | BLK-26A4B8B218CB053B | EMU300A网络安全操作手册-UCN-Ver11-202607.pdf | 10 | 6 | - 4 纵深防御战略 - 4.4 用户的缓解措施 | 用户网络安全操作手册 4 纵深防御战略 | direct | high | node_field_retrieval | 否 | 系统已用规范文本块原文补全来源上下文；审阅时仍需确认该原文是否支持具体结论。
EVID-036 | - product_context.functions[35].evidence[0] | DOC-DF116E7199E2 | BLK-26A4B8B218CB053B | EMU300A网络安全操作手册-UCN-Ver11-202607.pdf | 10 | 6 | - 4 纵深防御战略 - 4.4 用户的缓解措施 | 用户网络安全操作手册 4 纵深防御战略 | direct | high | node_field_retrieval | 否 | 系统已用规范文本块原文补全来源上下文；审阅时仍需确认该原文是否支持具体结论。
EVID-COMM-001 | - product_context.communication_matrix.entries[0].evidence[0] | DOC-DF116E7199E2 | BLK-5E9F7F46479A8667 | EMU300A网络安全操作手册-UCN-Ver11-202607.pdf | 14 | 10 | - 6 端口矩阵 | 源设 备 源端 口 目的设 备 目的 端口 协议 认证方 式 加密 方式 说明 PC 任意 EMU30 0A 8080 HTTP 用户名/ 密码 无 默认关 闭，支持 开启 PC 任意 EMU30 0A 8443 HTTPS 用户名/ 密码 TLS 默认访问 方式 PC 任意 EMU30 0A 443 HTTPS 用户名/ 密码 TLS 默认访问 方式 PC 任意 EMU30 0A 22 SSH 用户名/ 密码 TLS 默认关闭 PC 任意 EMU30 0A 22 SFTP 用户名/ 密码 TLS 默认关闭 北向 设备 任意 EMU30 0A 102 MMS 用户名/ 密码 无 默认关闭 北向 设备 任意 EMU30 0A 2404- 2418 IEC104 无 TLS 2418 默 认开 启,2404~ 2417 默 认关闭 北向 设备 任意 EMU30 0A 502-5 16 MODBUS TCP 无 TLS 516 默认 开 启,502~5 15 默认关 闭 北向 设备 任意 EMU30 0A 802 MODBUS TCP 无 TLS 默认开 启，支持 关闭 | direct | high | node_field_retrieval | 否 | 系统已用规范文本块原文补全来源上下文；审阅时仍需确认该原文是否支持具体结论。
EVID-COMM-002 | - product_context.communication_matrix.entries[1].evidence[0] | DOC-DF116E7199E2 | BLK-5E9F7F46479A8667 | EMU300A网络安全操作手册-UCN-Ver11-202607.pdf | 14 | 10 | - 6 端口矩阵 | 源设 备 源端 口 目的设 备 目的 端口 协议 认证方 式 加密 方式 说明 PC 任意 EMU30 0A 8080 HTTP 用户名/ 密码 无 默认关 闭，支持 开启 PC 任意 EMU30 0A 8443 HTTPS 用户名/ 密码 TLS 默认访问 方式 PC 任意 EMU30 0A 443 HTTPS 用户名/ 密码 TLS 默认访问 方式 PC 任意 EMU30 0A 22 SSH 用户名/ 密码 TLS 默认关闭 PC 任意 EMU30 0A 22 SFTP 用户名/ 密码 TLS 默认关闭 北向 设备 任意 EMU30 0A 102 MMS 用户名/ 密码 无 默认关闭 北向 设备 任意 EMU30 0A 2404- 2418 IEC104 无 TLS 2418 默 认开 启,2404~ 2417 默 认关闭 北向 设备 任意 EMU30 0A 502-5 16 MODBUS TCP 无 TLS 516 默认 开 启,502~5 15 默认关 闭 北向 设备 任意 EMU30 0A 802 MODBUS TCP 无 TLS 默认开 启，支持 关闭 | direct | high | node_field_retrieval | 否 | 系统已用规范文本块原文补全来源上下文；审阅时仍需确认该原文是否支持具体结论。
EVID-COMM-003 | - product_context.communication_matrix.entries[2].evidence[0] | DOC-DF116E7199E2 | BLK-5E9F7F46479A8667 | EMU300A网络安全操作手册-UCN-Ver11-202607.pdf | 14 | 10 | - 6 端口矩阵 | 源设 备 源端 口 目的设 备 目的 端口 协议 认证方 式 加密 方式 说明 PC 任意 EMU30 0A 8080 HTTP 用户名/ 密码 无 默认关 闭，支持 开启 PC 任意 EMU30 0A 8443 HTTPS 用户名/ 密码 TLS 默认访问 方式 PC 任意 EMU30 0A 443 HTTPS 用户名/ 密码 TLS 默认访问 方式 PC 任意 EMU30 0A 22 SSH 用户名/ 密码 TLS 默认关闭 PC 任意 EMU30 0A 22 SFTP 用户名/ 密码 TLS 默认关闭 北向 设备 任意 EMU30 0A 102 MMS 用户名/ 密码 无 默认关闭 北向 设备 任意 EMU30 0A 2404- 2418 IEC104 无 TLS 2418 默 认开 启,2404~ 2417 默 认关闭 北向 设备 任意 EMU30 0A 502-5 16 MODBUS TCP 无 TLS 516 默认 开 启,502~5 15 默认关 闭 北向 设备 任意 EMU30 0A 802 MODBUS TCP 无 TLS 默认开 启，支持 关闭 | direct | high | node_field_retrieval | 否 | 系统已用规范文本块原文补全来源上下文；审阅时仍需确认该原文是否支持具体结论。
EVID-COMM-004 | - product_context.communication_matrix.entries[3].evidence[0] | DOC-DF116E7199E2 | BLK-5E9F7F46479A8667 | EMU300A网络安全操作手册-UCN-Ver11-202607.pdf | 14 | 10 | - 6 端口矩阵 | 源设 备 源端 口 目的设 备 目的 端口 协议 认证方 式 加密 方式 说明 PC 任意 EMU30 0A 8080 HTTP 用户名/ 密码 无 默认关 闭，支持 开启 PC 任意 EMU30 0A 8443 HTTPS 用户名/ 密码 TLS 默认访问 方式 PC 任意 EMU30 0A 443 HTTPS 用户名/ 密码 TLS 默认访问 方式 PC 任意 EMU30 0A 22 SSH 用户名/ 密码 TLS 默认关闭 PC 任意 EMU30 0A 22 SFTP 用户名/ 密码 TLS 默认关闭 北向 设备 任意 EMU30 0A 102 MMS 用户名/ 密码 无 默认关闭 北向 设备 任意 EMU30 0A 2404- 2418 IEC104 无 TLS 2418 默 认开 启,2404~ 2417 默 认关闭 北向 设备 任意 EMU30 0A 502-5 16 MODBUS TCP 无 TLS 516 默认 开 启,502~5 15 默认关 闭 北向 设备 任意 EMU30 0A 802 MODBUS TCP 无 TLS 默认开 启，支持 关闭 | direct | high | node_field_retrieval | 否 | 系统已用规范文本块原文补全来源上下文；审阅时仍需确认该原文是否支持具体结论。
EVID-COMM-005 | - product_context.communication_matrix.entries[4].evidence[0] | DOC-DF116E7199E2 | BLK-5E9F7F46479A8667 | EMU300A网络安全操作手册-UCN-Ver11-202607.pdf | 14 | 10 | - 6 端口矩阵 | 源设 备 源端 口 目的设 备 目的 端口 协议 认证方 式 加密 方式 说明 PC 任意 EMU30 0A 8080 HTTP 用户名/ 密码 无 默认关 闭，支持 开启 PC 任意 EMU30 0A 8443 HTTPS 用户名/ 密码 TLS 默认访问 方式 PC 任意 EMU30 0A 443 HTTPS 用户名/ 密码 TLS 默认访问 方式 PC 任意 EMU30 0A 22 SSH 用户名/ 密码 TLS 默认关闭 PC 任意 EMU30 0A 22 SFTP 用户名/ 密码 TLS 默认关闭 北向 设备 任意 EMU30 0A 102 MMS 用户名/ 密码 无 默认关闭 北向 设备 任意 EMU30 0A 2404- 2418 IEC104 无 TLS 2418 默 认开 启,2404~ 2417 默 认关闭 北向 设备 任意 EMU30 0A 502-5 16 MODBUS TCP 无 TLS 516 默认 开 启,502~5 15 默认关 闭 北向 设备 任意 EMU30 0A 802 MODBUS TCP 无 TLS 默认开 启，支持 关闭 | direct | high | node_field_retrieval | 否 | 系统已用规范文本块原文补全来源上下文；审阅时仍需确认该原文是否支持具体结论。
EVID-COMM-006 | - product_context.communication_matrix.entries[5].evidence[0] | DOC-DF116E7199E2 | BLK-5E9F7F46479A8667 | EMU300A网络安全操作手册-UCN-Ver11-202607.pdf | 14 | 10 | - 6 端口矩阵 | 源设 备 源端 口 目的设 备 目的 端口 协议 认证方 式 加密 方式 说明 PC 任意 EMU30 0A 8080 HTTP 用户名/ 密码 无 默认关 闭，支持 开启 PC 任意 EMU30 0A 8443 HTTPS 用户名/ 密码 TLS 默认访问 方式 PC 任意 EMU30 0A 443 HTTPS 用户名/ 密码 TLS 默认访问 方式 PC 任意 EMU30 0A 22 SSH 用户名/ 密码 TLS 默认关闭 PC 任意 EMU30 0A 22 SFTP 用户名/ 密码 TLS 默认关闭 北向 设备 任意 EMU30 0A 102 MMS 用户名/ 密码 无 默认关闭 北向 设备 任意 EMU30 0A 2404- 2418 IEC104 无 TLS 2418 默 认开 启,2404~ 2417 默 认关闭 北向 设备 任意 EMU30 0A 502-5 16 MODBUS TCP 无 TLS 516 默认 开 启,502~5 15 默认关 闭 北向 设备 任意 EMU30 0A 802 MODBUS TCP 无 TLS 默认开 启，支持 关闭 | direct | high | node_field_retrieval | 否 | 系统已用规范文本块原文补全来源上下文；审阅时仍需确认该原文是否支持具体结论。
EVID-COMM-007 | - product_context.communication_matrix.entries[6].evidence[0] | DOC-DF116E7199E2 | BLK-5E9F7F46479A8667 | EMU300A网络安全操作手册-UCN-Ver11-202607.pdf | 14 | 10 | - 6 端口矩阵 | 源设 备 源端 口 目的设 备 目的 端口 协议 认证方 式 加密 方式 说明 PC 任意 EMU30 0A 8080 HTTP 用户名/ 密码 无 默认关 闭，支持 开启 PC 任意 EMU30 0A 8443 HTTPS 用户名/ 密码 TLS 默认访问 方式 PC 任意 EMU30 0A 443 HTTPS 用户名/ 密码 TLS 默认访问 方式 PC 任意 EMU30 0A 22 SSH 用户名/ 密码 TLS 默认关闭 PC 任意 EMU30 0A 22 SFTP 用户名/ 密码 TLS 默认关闭 北向 设备 任意 EMU30 0A 102 MMS 用户名/ 密码 无 默认关闭 北向 设备 任意 EMU30 0A 2404- 2418 IEC104 无 TLS 2418 默 认开 启,2404~ 2417 默 认关闭 北向 设备 任意 EMU30 0A 502-5 16 MODBUS TCP 无 TLS 516 默认 开 启,502~5 15 默认关 闭 北向 设备 任意 EMU30 0A 802 MODBUS TCP 无 TLS 默认开 启，支持 关闭 | direct | high | node_field_retrieval | 否 | 系统已用规范文本块原文补全来源上下文；审阅时仍需确认该原文是否支持具体结论。
EVID-COMM-008 | - product_context.communication_matrix.entries[7].evidence[0] | DOC-DF116E7199E2 | BLK-5E9F7F46479A8667 | EMU300A网络安全操作手册-UCN-Ver11-202607.pdf | 14 | 10 | - 6 端口矩阵 | 源设 备 源端 口 目的设 备 目的 端口 协议 认证方 式 加密 方式 说明 PC 任意 EMU30 0A 8080 HTTP 用户名/ 密码 无 默认关 闭，支持 开启 PC 任意 EMU30 0A 8443 HTTPS 用户名/ 密码 TLS 默认访问 方式 PC 任意 EMU30 0A 443 HTTPS 用户名/ 密码 TLS 默认访问 方式 PC 任意 EMU30 0A 22 SSH 用户名/ 密码 TLS 默认关闭 PC 任意 EMU30 0A 22 SFTP 用户名/ 密码 TLS 默认关闭 北向 设备 任意 EMU30 0A 102 MMS 用户名/ 密码 无 默认关闭 北向 设备 任意 EMU30 0A 2404- 2418 IEC104 无 TLS 2418 默 认开 启,2404~ 2417 默 认关闭 北向 设备 任意 EMU30 0A 502-5 16 MODBUS TCP 无 TLS 516 默认 开 启,502~5 15 默认关 闭 北向 设备 任意 EMU30 0A 802 MODBUS TCP 无 TLS 默认开 启，支持 关闭 | direct | high | node_field_retrieval | 否 | 系统已用规范文本块原文补全来源上下文；审阅时仍需确认该原文是否支持具体结论。
EVID-COMM-009 | - product_context.communication_matrix.entries[8].evidence[0] | DOC-DF116E7199E2 | BLK-5E9F7F46479A8667 | EMU300A网络安全操作手册-UCN-Ver11-202607.pdf | 14 | 10 | - 6 端口矩阵 | 源设 备 源端 口 目的设 备 目的 端口 协议 认证方 式 加密 方式 说明 PC 任意 EMU30 0A 8080 HTTP 用户名/ 密码 无 默认关 闭，支持 开启 PC 任意 EMU30 0A 8443 HTTPS 用户名/ 密码 TLS 默认访问 方式 PC 任意 EMU30 0A 443 HTTPS 用户名/ 密码 TLS 默认访问 方式 PC 任意 EMU30 0A 22 SSH 用户名/ 密码 TLS 默认关闭 PC 任意 EMU30 0A 22 SFTP 用户名/ 密码 TLS 默认关闭 北向 设备 任意 EMU30 0A 102 MMS 用户名/ 密码 无 默认关闭 北向 设备 任意 EMU30 0A 2404- 2418 IEC104 无 TLS 2418 默 认开 启,2404~ 2417 默 认关闭 北向 设备 任意 EMU30 0A 502-5 16 MODBUS TCP 无 TLS 516 默认 开 启,502~5 15 默认关 闭 北向 设备 任意 EMU30 0A 802 MODBUS TCP 无 TLS 默认开 启，支持 关闭 | direct | high | node_field_retrieval | 否 | 系统已用规范文本块原文补全来源上下文；审阅时仍需确认该原文是否支持具体结论。
EVID-COMM-010 | - product_context.communication_matrix.entries[9].evidence[0] | DOC-DF116E7199E2 | BLK-6F1F1D2BF197686D | EMU300A网络安全操作手册-UCN-Ver11-202607.pdf | 14 | 10 | - 6 端口矩阵 | PC 任意 EMU30 0A 9998- 9999 UDP 无 无 | direct | high | node_field_retrieval | 否 | 系统已用规范文本块原文补全来源上下文；审阅时仍需确认该原文是否支持具体结论。
EVID-COMM-011 | - product_context.communication_matrix.entries[10].evidence[0] | DOC-DF116E7199E2 | BLK-5751A158B27985D4 | EMU300A网络安全操作手册-UCN-Ver11-202607.pdf | 15 | 11 | - 6 端口矩阵 | 源设 备 源端 口 目的设 备 目的 端口 协议 认证方 式 加密 方式 说明 linux she 中开启。 PC Deb ug 口 EMU30 0A / RS232 协 议 用户名/ 密码 无 串口访问 Linux。 EMU 300 A 任意 阳光云 19999 MQTT 公钥 无 默认关 闭，开启 给予安全 提示，可 通过网 口。 EMU 300 A 任意 阳光云 16668 MQTT 公钥 TLS 默认关 闭，开启 给予安全 提示，可 通过网 口。 EMU 300 A 任意 NTP 对 时服务 器 123 NTP 无 无 默认关 闭，开启 给予安全 提示。 | direct | high | node_field_retrieval | 否 | 系统已用规范文本块原文补全来源上下文；审阅时仍需确认该原文是否支持具体结论。
EVID-COMM-012 | - product_context.communication_matrix.entries[11].evidence[0] | DOC-DF116E7199E2 | BLK-5751A158B27985D4 | EMU300A网络安全操作手册-UCN-Ver11-202607.pdf | 15 | 11 | - 6 端口矩阵 | 源设 备 源端 口 目的设 备 目的 端口 协议 认证方 式 加密 方式 说明 linux she 中开启。 PC Deb ug 口 EMU30 0A / RS232 协 议 用户名/ 密码 无 串口访问 Linux。 EMU 300 A 任意 阳光云 19999 MQTT 公钥 无 默认关 闭，开启 给予安全 提示，可 通过网 口。 EMU 300 A 任意 阳光云 16668 MQTT 公钥 TLS 默认关 闭，开启 给予安全 提示，可 通过网 口。 EMU 300 A 任意 NTP 对 时服务 器 123 NTP 无 无 默认关 闭，开启 给予安全 提示。 | direct | high | node_field_retrieval | 否 | 系统已用规范文本块原文补全来源上下文；审阅时仍需确认该原文是否支持具体结论。
EVID-COMM-013 | - product_context.communication_matrix.entries[12].evidence[0] | DOC-DF116E7199E2 | BLK-5751A158B27985D4 | EMU300A网络安全操作手册-UCN-Ver11-202607.pdf | 15 | 11 | - 6 端口矩阵 | 源设 备 源端 口 目的设 备 目的 端口 协议 认证方 式 加密 方式 说明 linux she 中开启。 PC Deb ug 口 EMU30 0A / RS232 协 议 用户名/ 密码 无 串口访问 Linux。 EMU 300 A 任意 阳光云 19999 MQTT 公钥 无 默认关 闭，开启 给予安全 提示，可 通过网 口。 EMU 300 A 任意 阳光云 16668 MQTT 公钥 TLS 默认关 闭，开启 给予安全 提示，可 通过网 口。 EMU 300 A 任意 NTP 对 时服务 器 123 NTP 无 无 默认关 闭，开启 给予安全 提示。 | direct | high | node_field_retrieval | 否 | 系统已用规范文本块原文补全来源上下文；审阅时仍需确认该原文是否支持具体结论。
EVID-COMM-014 | - product_context.communication_matrix.entries[13].evidence[0] | DOC-DF116E7199E2 | BLK-5751A158B27985D4 | EMU300A网络安全操作手册-UCN-Ver11-202607.pdf | 15 | 11 | - 6 端口矩阵 | 源设 备 源端 口 目的设 备 目的 端口 协议 认证方 式 加密 方式 说明 linux she 中开启。 PC Deb ug 口 EMU30 0A / RS232 协 议 用户名/ 密码 无 串口访问 Linux。 EMU 300 A 任意 阳光云 19999 MQTT 公钥 无 默认关 闭，开启 给予安全 提示，可 通过网 口。 EMU 300 A 任意 阳光云 16668 MQTT 公钥 TLS 默认关 闭，开启 给予安全 提示，可 通过网 口。 EMU 300 A 任意 NTP 对 时服务 器 123 NTP 无 无 默认关 闭，开启 给予安全 提示。 | direct | high | node_field_retrieval | 否 | 系统已用规范文本块原文补全来源上下文；审阅时仍需确认该原文是否支持具体结论。
EVID-COMM-015 | - product_context.communication_matrix.entries[14].evidence[0] | DOC-DF116E7199E2 | BLK-6CDBA2C1126CE14A | EMU300A网络安全操作手册-UCN-Ver11-202607.pdf | 15 | 11 | - 6 端口矩阵 | NTS 对 时服务 器 | direct | high | node_field_retrieval | 否 | 系统已用规范文本块原文补全来源上下文；审阅时仍需确认该原文是否支持具体结论。
EVID-COMM-016 | - product_context.communication_matrix.entries[15].evidence[0] | DOC-D9C0DEB31D45 | BLK-A3BA38611AC0C157 | logger5000用户手册=GUID-00B9E4B6-10C1-4C13-B46E-1BF52C86BC71=1=PDF (产品信息设计部_基础版)=zh-CN (9).pdf | 71 | 61 | - 7 Web界面 - 7.9 历史数据 - 7.9.4 Syslog日志 | 步骤 2 设置Syslog 服务IP，Syslog 日志将传到服务IP 下。 | direct | medium | node_field_retrieval | 否 | 系统已用规范文本块原文补全来源上下文；审阅时仍需确认该原文是否支持具体结论。
EVID-COMM-017 | - product_context.communication_matrix.entries[16].evidence[0] | DOC-D9C0DEB31D45 | BLK-EA5A0C28976E4DA9 | logger5000用户手册=GUID-00B9E4B6-10C1-4C13-B46E-1BF52C86BC71=1=PDF (产品信息设计部_基础版)=zh-CN (9).pdf | 81 | 71 | - 7 Web界面 - 7.10 系统 - 7.10.6 转发配置 - 7.10.6.5 转发GOOSE服务配置 | • 使用GOOSE 快调时，需在后台与数据采集器的ETH3 或ETH4 快调口之间架设一台交 换机，并通过网线将两者进行连接。网线类型选择通用性标准网线即可，如CAT5E 类/长 度75cm 网线。 | derived | high | node_field_retrieval | 否 | 系统已用规范文本块原文补全来源上下文；审阅时仍需确认该原文是否支持具体结论。
EVID-COMM-018 | - product_context.communication_matrix.entries[16].evidence[1] | DOC-D9C0DEB31D45 | BLK-B8C9A21640CC06B6 | logger5000用户手册=GUID-00B9E4B6-10C1-4C13-B46E-1BF52C86BC71=1=PDF (产品信息设计部_基础版)=zh-CN (9).pdf | 81 | 71 | - 7 Web界面 - 7.10 系统 - 7.10.6 转发配置 - 7.10.6.5 转发GOOSE服务配置 | 该协议为非安全协议，存在风险，请确认设备网络环境安全后再开启。 | direct | high | node_field_retrieval | 否 | 系统已用规范文本块原文补全来源上下文；审阅时仍需确认该原文是否支持具体结论。
EVD-COMP-001-2 | - product_context.component_inventory.entries[0].evidence[1] | DOC-5067B181346D | BLK-D844E7AC55AEA6FE | EMU300A-UCN-Ver11-202603.pdf | 55 | 49 | - 7 附录A：技术参数 | 内含Logger5000（含电压电流采样接口）、开关电源、 防雷模块、微型断路 器、MPLC（可选1 或2）、 PID&ISO 控制盒（可选）、光纤交换机 （可选）、光纤 终端盒（可选）、IO 模组（可选） 适用区域：国内 | direct | high | contract_parser_v1.4 | 是 | 明确Logger5000为EMU300A本体组成部分，含物理采样接口。 系统已用规范文本块原文补全来源上下文；审阅时仍需确认该原文是否支持具体结论。
EVD-COMP-001-3 | - product_context.component_inventory.entries[0].evidence[2] | DOC-5067B181346D | BLK-D8AA6F0C8103713A | EMU300A-UCN-Ver11-202603.pdf | 28 | 22 | - 4 电气连接 - 4.3 内部结构 | 编 号 名称 推荐线缆规格 说明 A 光纤终端盒 — 选配 必须与光纤环网交换机配套 使用 如需获取更多信息请访问经 销商官方网站 B RS485 通讯端子 2 x (0.75~1.5) mm2 户 外型防紫外线带屏蔽层 双绞线 线缆未包含在供货范围 C CT 接线端子 单独成表说明 D 交流熔丝盒 2.5mm²～10mm²户外型 防紫外线导线，线缆耐 压要求为： 隔离电压＞1350V 线缆未包含在供货范围 E 接地端子 4mm²～10mm²或7～ 11AWG 线缆未包含在供货范围 E ：功能地排 1 E ：保护地排 2 F 防雷器 — — G 开关电源 — — H Logger5000 — — I 光纤环网交换机 — 选配 必须与光纤终端盒配套使用 如需获取更多信息请访问经 销商官方网站 J PID 模块 — 支持PID 防护和PID 修复 功能，适用于PV-正偏置组 件。支持交流ISO 检测功 能。 K PLC 模块 — — L 220V 市电插座 — 可为现场运维人员提供市电 | direct | high | contract_parser_v1.4 | 是 | 确认Logger5000属于标准配置项，非选配。 系统已用规范文本块原文补全来源上下文；审阅时仍需确认该原文是否支持具体结论。
EVD-COMP-002-1 | - product_context.component_inventory.entries[1].evidence[0] | DOC-5067B181346D | BLK-D844E7AC55AEA6FE | EMU300A-UCN-Ver11-202603.pdf | 55 | 49 | - 7 附录A：技术参数 | 内含Logger5000（含电压电流采样接口）、开关电源、 防雷模块、微型断路 器、MPLC（可选1 或2）、 PID&ISO 控制盒（可选）、光纤交换机 （可选）、光纤 终端盒（可选）、IO 模组（可选） 适用区域：国内 | direct | high | contract_parser_v1.4 | 是 | 明确列为EMU300A本体内置硬件组件。 系统已用规范文本块原文补全来源上下文；审阅时仍需确认该原文是否支持具体结论。
EVD-COMP-002-2 | - product_context.component_inventory.entries[1].evidence[1] | DOC-5067B181346D | BLK-D8AA6F0C8103713A | EMU300A-UCN-Ver11-202603.pdf | 28 | 22 | - 4 电气连接 - 4.3 内部结构 | 编 号 名称 推荐线缆规格 说明 A 光纤终端盒 — 选配 必须与光纤环网交换机配套 使用 如需获取更多信息请访问经 销商官方网站 B RS485 通讯端子 2 x (0.75~1.5) mm2 户 外型防紫外线带屏蔽层 双绞线 线缆未包含在供货范围 C CT 接线端子 单独成表说明 D 交流熔丝盒 2.5mm²～10mm²户外型 防紫外线导线，线缆耐 压要求为： 隔离电压＞1350V 线缆未包含在供货范围 E 接地端子 4mm²～10mm²或7～ 11AWG 线缆未包含在供货范围 E ：功能地排 1 E ：保护地排 2 F 防雷器 — — G 开关电源 — — H Logger5000 — — I 光纤环网交换机 — 选配 必须与光纤终端盒配套使用 如需获取更多信息请访问经 销商官方网站 J PID 模块 — 支持PID 防护和PID 修复 功能，适用于PV-正偏置组 件。支持交流ISO 检测功 能。 K PLC 模块 — — L 220V 市电插座 — 可为现场运维人员提供市电 | direct | high | contract_parser_v1.4 | 是 | 确认为标准配置项，非选配。 系统已用规范文本块原文补全来源上下文；审阅时仍需确认该原文是否支持具体结论。
EVD-COMP-003-1 | - product_context.component_inventory.entries[2].evidence[0] | DOC-5067B181346D | BLK-D844E7AC55AEA6FE | EMU300A-UCN-Ver11-202603.pdf | 55 | 49 | - 7 附录A：技术参数 | 内含Logger5000（含电压电流采样接口）、开关电源、 防雷模块、微型断路 器、MPLC（可选1 或2）、 PID&ISO 控制盒（可选）、光纤交换机 （可选）、光纤 终端盒（可选）、IO 模组（可选） 适用区域：国内 | direct | high | contract_parser_v1.4 | 是 | 明确列为EMU300A本体内置硬件组件。 系统已用规范文本块原文补全来源上下文；审阅时仍需确认该原文是否支持具体结论。
EVD-COMP-003-2 | - product_context.component_inventory.entries[2].evidence[1] | DOC-5067B181346D | BLK-D8AA6F0C8103713A | EMU300A-UCN-Ver11-202603.pdf | 28 | 22 | - 4 电气连接 - 4.3 内部结构 | 编 号 名称 推荐线缆规格 说明 A 光纤终端盒 — 选配 必须与光纤环网交换机配套 使用 如需获取更多信息请访问经 销商官方网站 B RS485 通讯端子 2 x (0.75~1.5) mm2 户 外型防紫外线带屏蔽层 双绞线 线缆未包含在供货范围 C CT 接线端子 单独成表说明 D 交流熔丝盒 2.5mm²～10mm²户外型 防紫外线导线，线缆耐 压要求为： 隔离电压＞1350V 线缆未包含在供货范围 E 接地端子 4mm²～10mm²或7～ 11AWG 线缆未包含在供货范围 E ：功能地排 1 E ：保护地排 2 F 防雷器 — — G 开关电源 — — H Logger5000 — — I 光纤环网交换机 — 选配 必须与光纤终端盒配套使用 如需获取更多信息请访问经 销商官方网站 J PID 模块 — 支持PID 防护和PID 修复 功能，适用于PV-正偏置组 件。支持交流ISO 检测功 能。 K PLC 模块 — — L 220V 市电插座 — 可为现场运维人员提供市电 | direct | high | contract_parser_v1.4 | 是 | 术语‘防雷器’与‘防雷模块’为同一类防护器件，属标准配置。 系统已用规范文本块原文补全来源上下文；审阅时仍需确认该原文是否支持具体结论。
EVD-COMP-004-1 | - product_context.component_inventory.entries[3].evidence[0] | DOC-5067B181346D | BLK-D844E7AC55AEA6FE | EMU300A-UCN-Ver11-202603.pdf | 55 | 49 | - 7 附录A：技术参数 | 内含Logger5000（含电压电流采样接口）、开关电源、 防雷模块、微型断路 器、MPLC（可选1 或2）、 PID&ISO 控制盒（可选）、光纤交换机 （可选）、光纤 终端盒（可选）、IO 模组（可选） 适用区域：国内 | direct | high | contract_parser_v1.4 | 是 | 明确列为EMU300A本体内置硬件组件。 系统已用规范文本块原文补全来源上下文；审阅时仍需确认该原文是否支持具体结论。
EVD-COMP-005-1 | - product_context.component_inventory.entries[4].evidence[0] | DOC-5067B181346D | BLK-D844E7AC55AEA6FE | EMU300A-UCN-Ver11-202603.pdf | 55 | 49 | - 7 附录A：技术参数 | 内含Logger5000（含电压电流采样接口）、开关电源、 防雷模块、微型断路 器、MPLC（可选1 或2）、 PID&ISO 控制盒（可选）、光纤交换机 （可选）、光纤 终端盒（可选）、IO 模组（可选） 适用区域：国内 | direct | medium | contract_parser_v1.4 | 是 | 明确标注‘可选’，且无BOM或交付清单佐证其实际启用状态。 系统已用规范文本块原文补全来源上下文；审阅时仍需确认该原文是否支持具体结论。
EVD-COMP-006-1 | - product_context.component_inventory.entries[5].evidence[0] | DOC-5067B181346D | BLK-D844E7AC55AEA6FE | EMU300A-UCN-Ver11-202603.pdf | 55 | 49 | - 7 附录A：技术参数 | 内含Logger5000（含电压电流采样接口）、开关电源、 防雷模块、微型断路 器、MPLC（可选1 或2）、 PID&ISO 控制盒（可选）、光纤交换机 （可选）、光纤 终端盒（可选）、IO 模组（可选） 适用区域：国内 | direct | medium | contract_parser_v1.4 | 是 | 明确标注‘可选’，且无BOM或交付清单佐证其实际启用状态。 系统已用规范文本块原文补全来源上下文；审阅时仍需确认该原文是否支持具体结论。
EVD-COMP-006-2 | - product_context.component_inventory.entries[5].evidence[1] | DOC-5067B181346D | BLK-D8AA6F0C8103713A | EMU300A-UCN-Ver11-202603.pdf | 28 | 22 | - 4 电气连接 - 4.3 内部结构 | 编 号 名称 推荐线缆规格 说明 A 光纤终端盒 — 选配 必须与光纤环网交换机配套 使用 如需获取更多信息请访问经 销商官方网站 B RS485 通讯端子 2 x (0.75~1.5) mm2 户 外型防紫外线带屏蔽层 双绞线 线缆未包含在供货范围 C CT 接线端子 单独成表说明 D 交流熔丝盒 2.5mm²～10mm²户外型 防紫外线导线，线缆耐 压要求为： 隔离电压＞1350V 线缆未包含在供货范围 E 接地端子 4mm²～10mm²或7～ 11AWG 线缆未包含在供货范围 E ：功能地排 1 E ：保护地排 2 F 防雷器 — — G 开关电源 — — H Logger5000 — — I 光纤环网交换机 — 选配 必须与光纤终端盒配套使用 如需获取更多信息请访问经 销商官方网站 J PID 模块 — 支持PID 防护和PID 修复 功能，适用于PV-正偏置组 件。支持交流ISO 检测功 能。 K PLC 模块 — — L 220V 市电插座 — 可为现场运维人员提供市电 | direct | high | contract_parser_v1.4 | 是 | 确认功能定义，但未改变其‘可选’属性。 系统已用规范文本块原文补全来源上下文；审阅时仍需确认该原文是否支持具体结论。
EVD-COMP-007-1 | - product_context.component_inventory.entries[6].evidence[0] | DOC-5067B181346D | BLK-D844E7AC55AEA6FE | EMU300A-UCN-Ver11-202603.pdf | 55 | 49 | - 7 附录A：技术参数 | 内含Logger5000（含电压电流采样接口）、开关电源、 防雷模块、微型断路 器、MPLC（可选1 或2）、 PID&ISO 控制盒（可选）、光纤交换机 （可选）、光纤 终端盒（可选）、IO 模组（可选） 适用区域：国内 | direct | medium | contract_parser_v1.4 | 是 | 明确标注‘可选’，且上下文限定为光纤环网组网场景。 系统已用规范文本块原文补全来源上下文；审阅时仍需确认该原文是否支持具体结论。
EVD-COMP-007-2 | - product_context.component_inventory.entries[6].evidence[1] | DOC-5067B181346D | BLK-D8AA6F0C8103713A | EMU300A-UCN-Ver11-202603.pdf | 28 | 22 | - 4 电气连接 - 4.3 内部结构 | 编 号 名称 推荐线缆规格 说明 A 光纤终端盒 — 选配 必须与光纤环网交换机配套 使用 如需获取更多信息请访问经 销商官方网站 B RS485 通讯端子 2 x (0.75~1.5) mm2 户 外型防紫外线带屏蔽层 双绞线 线缆未包含在供货范围 C CT 接线端子 单独成表说明 D 交流熔丝盒 2.5mm²～10mm²户外型 防紫外线导线，线缆耐 压要求为： 隔离电压＞1350V 线缆未包含在供货范围 E 接地端子 4mm²～10mm²或7～ 11AWG 线缆未包含在供货范围 E ：功能地排 1 E ：保护地排 2 F 防雷器 — — G 开关电源 — — H Logger5000 — — I 光纤环网交换机 — 选配 必须与光纤终端盒配套使用 如需获取更多信息请访问经 销商官方网站 J PID 模块 — 支持PID 防护和PID 修复 功能，适用于PV-正偏置组 件。支持交流ISO 检测功 能。 K PLC 模块 — — L 220V 市电插座 — 可为现场运维人员提供市电 | direct | high | contract_parser_v1.4 | 是 | 确认其为选配项，且存在强配套约束。 系统已用规范文本块原文补全来源上下文；审阅时仍需确认该原文是否支持具体结论。
EVD-COMP-008-1 | - product_context.component_inventory.entries[7].evidence[0] | DOC-5067B181346D | BLK-D844E7AC55AEA6FE | EMU300A-UCN-Ver11-202603.pdf | 55 | 49 | - 7 附录A：技术参数 | 内含Logger5000（含电压电流采样接口）、开关电源、 防雷模块、微型断路 器、MPLC（可选1 或2）、 PID&ISO 控制盒（可选）、光纤交换机 （可选）、光纤 终端盒（可选）、IO 模组（可选） 适用区域：国内 | direct | medium | contract_parser_v1.4 | 是 | 明确标注‘可选’，且上下文限定为光纤环网组网场景。 系统已用规范文本块原文补全来源上下文；审阅时仍需确认该原文是否支持具体结论。
EVD-COMP-008-2 | - product_context.component_inventory.entries[7].evidence[1] | DOC-5067B181346D | BLK-D8AA6F0C8103713A | EMU300A-UCN-Ver11-202603.pdf | 28 | 22 | - 4 电气连接 - 4.3 内部结构 | 编 号 名称 推荐线缆规格 说明 A 光纤终端盒 — 选配 必须与光纤环网交换机配套 使用 如需获取更多信息请访问经 销商官方网站 B RS485 通讯端子 2 x (0.75~1.5) mm2 户 外型防紫外线带屏蔽层 双绞线 线缆未包含在供货范围 C CT 接线端子 单独成表说明 D 交流熔丝盒 2.5mm²～10mm²户外型 防紫外线导线，线缆耐 压要求为： 隔离电压＞1350V 线缆未包含在供货范围 E 接地端子 4mm²～10mm²或7～ 11AWG 线缆未包含在供货范围 E ：功能地排 1 E ：保护地排 2 F 防雷器 — — G 开关电源 — — H Logger5000 — — I 光纤环网交换机 — 选配 必须与光纤终端盒配套使用 如需获取更多信息请访问经 销商官方网站 J PID 模块 — 支持PID 防护和PID 修复 功能，适用于PV-正偏置组 件。支持交流ISO 检测功 能。 K PLC 模块 — — L 220V 市电插座 — 可为现场运维人员提供市电 | direct | high | contract_parser_v1.4 | 是 | 确认其为选配项，且存在强配套约束。 系统已用规范文本块原文补全来源上下文；审阅时仍需确认该原文是否支持具体结论。
EVD-COMP-009-1 | - product_context.component_inventory.entries[8].evidence[0] | DOC-5067B181346D | BLK-D844E7AC55AEA6FE | EMU300A-UCN-Ver11-202603.pdf | 55 | 49 | - 7 附录A：技术参数 | 内含Logger5000（含电压电流采样接口）、开关电源、 防雷模块、微型断路 器、MPLC（可选1 或2）、 PID&ISO 控制盒（可选）、光纤交换机 （可选）、光纤 终端盒（可选）、IO 模组（可选） 适用区域：国内 | direct | medium | contract_parser_v1.4 | 是 | 明确标注‘可选’，且未说明具体型号、数量或接口规格。 系统已用规范文本块原文补全来源上下文；审阅时仍需确认该原文是否支持具体结论。
EVID-001 | - assets[0].related_objectives[0].evidence[0] - assets[0].evidence[0] | DOC-DF116E7199E2 | BLK-9E90596A86CAF9FA | EMU300A网络安全操作手册-UCN-Ver11-202607.pdf | 16 | 12 | - 7 用户列表 | 用户类型 用户名 操作权限 普通用户 user 只有系统的监控权限和简单的设置权 限。如概览、设备监控和部分历史数据 的查看。 运维用户 maintain 本手册默认描述的所有操作。 审计用户 auditor 对所有用户的操作日志，Syslog 日志进 行审计。 管理员 administr ator 增加用户、删除用户、修改用户、清空 用户、会话管理、开发者调试开关、分 配用户登录证书。 开发者用户 develop 经管理员授权后可执行设备复杂故障的 定位和排除。 • 普通用户、运维用 （SN）”拼接而成 应的默认密码为“ • 开发者用户的密码 动态密码。 7-2 2. 操作系统用户 户、审计 。例如， userSN12 采用动态 用户、管理 若设备SN 为 345678”。 生成机制， 员的密码由“用户名”与“设备序列号 “SN12345678”，用户名为“user”，则对 通过客户授权获得设备SN，生成对应的 用户名 默认密码 root 根据客户授权 获取SN 生成动态密码。 | direct | high | LLM-extractor-v3 | 否 | 系统已用规范文本块原文补全来源上下文；审阅时仍需确认该原文是否支持具体结论。
EVID-002 | - assets[0].related_objectives[1].evidence[0] | DOC-DF116E7199E2 | BLK-A31FF599B1E26CE2 | EMU300A网络安全操作手册-UCN-Ver11-202607.pdf | 10 | 6 | - 4 纵深防御战略 - 4.4 用户的缓解措施 | 安全功能 说明 安全建议 安全 通信 HTTPS/北向IEC104/MODBUS/等 协议TLS 加密通信 建议采用TLS 加密通信 安全 对时 支持NTS 对时 建议采用NTS 对时，以 及定期更新证书 恢复 出厂配置 恢复出厂设置功能，删除设备数据 建议谨慎操作 安全 回溯 操作日志、syslog 记录功能 建议定期分析安全日志 安全 更新 软件和固件更新 建议关注产品相关安全公 告，及时升级到最新版本 上述安全功能作为 多层次多维度的对 储的私密性、可用 能验证的需求，可 一个整体，从物理环境、计算机操作系 EMU300A 及其毗邻的智能配电系统提 性、完整性和用户操作与访问的可审计 能需要对恶意软件保护功能进行验证。 统、EMU300A 系统组件等 供保护，保证信息通讯和存 性。出于对恶意软件保护功 警告 • • • 可能 请 请 请 不遵 损害系统可用性、完 勿使用真实的恶意 勿从不可信任的来 勿在生产系统进行 循这些说明可能会导 整性和保密性 软件进行恶意软件保护功能测试。 源下载任何反病毒测试文件。 恶意软件保护功能测试。 致设备损坏、敏感数据泄露或数据永久 丢失。 | direct | high | LLM-extractor-v3 | 否 | 系统已用规范文本块原文补全来源上下文；审阅时仍需确认该原文是否支持具体结论。
EVID-003 | - assets[0].evidence[1] - assets[22].evidence[0] | DOC-DF116E7199E2 | BLK-4417EC6A57B44907 | EMU300A网络安全操作手册-UCN-Ver11-202607.pdf | 16 | 12 | - 7 用户列表 | 表 7-1 1. Web 用户 | direct | high | LLM-extractor-v3 | 否 | 系统已用规范文本块原文补全来源上下文；审阅时仍需确认该原文是否支持具体结论。
EVID-004 | - assets[1].related_objectives[0].evidence[0] - assets[1].evidence[0] | DOC-D9C0DEB31D45 | BLK-638A4ED665545BAD | logger5000用户手册=GUID-00B9E4B6-10C1-4C13-B46E-1BF52C86BC71=1=PDF (产品信息设计部_基础版)=zh-CN (9).pdf | 94 | 84 | - 9 用户管理 - 9.2 LDAP管理 | 密码 LDAP 服务器密码 | direct | high | LLM-extractor-v3 | 否 | 系统已用规范文本块原文补全来源上下文；审阅时仍需确认该原文是否支持具体结论。
EVID-005 | - assets[2].related_objectives[0].evidence[0] - assets[2].evidence[0] | DOC-DF116E7199E2 | BLK-90A3EAF30CD1A413 | EMU300A网络安全操作手册-UCN-Ver11-202607.pdf | 26 | 22 | - 10 安全配置指南 - 10.7 系统还原 | 密钥更新：在系统 > 证书管理页面，点击goose 密钥，选择密钥导入，上传密钥文件即可完 成更新。 | direct | high | LLM-extractor-v3 | 否 | 系统已用规范文本块原文补全来源上下文；审阅时仍需确认该原文是否支持具体结论。
EVID-006 | - assets[2].related_objectives[1].evidence[0] | DOC-D9C0DEB31D45 | BLK-788DFADD83BC0251 | logger5000用户手册=GUID-00B9E4B6-10C1-4C13-B46E-1BF52C86BC71=1=PDF (产品信息设计部_基础版)=zh-CN (9).pdf | 82 | 72 | - 7 Web界面 - 7.10 系统 - 7.10.7 端口参数 - 7.10.7.1 RS485 | 单 将 单 解 配 保 单 置 -- 6 配 单 在 单 导 （ -- 端 配 1 单 单 如 开启GOOSE 转发服务功能后，必须确 要求，否则逆变器可能无法完全响应目 • 有功功率调节：调度间隔需为60 毫 • 无功功率调节：调度间隔需为30 毫 击系统 > 转发配置 > GOOSE，进入GOOS 开关设置为使能。 击配置文件导出，可将GOOSE 数据配置文 压导出的压缩包，使用Excel 打开压缩包中 置文件。 存重新设置后的GOOSE 数据配置文件。 击配置文件导入，选择保存后的GOOSE 数 文件导入。 结束 可开启防重放功能，降低重放攻击风险 转发MMS 服务配置 置数据采集器转发MMS 服务。 击 系统 > 转发配置 > MMS， 进入MMS 界 开关 下拉框选择 使能 。默认情况下开关为 击配置文件导入，导入.zip 格式的配置文件。 入完成后需重启后生效，单击确定。 单击配 可选）单击配置文件导出，可将已导入生效 结束 口参数 置数据采集器端口参数。 RS485 击系统 > 端口参数 > RS485，进入RS485 击 ，可修改波特率、校验位、停止位及P 下所示。 保后台下发的调度指令的间 标值。 秒或以上。 秒或以上。 E 界面。 件导出至本地。 的.cfg 文件，可查看并重新 据配置文件，单击打开，完 ，可根据需要设置检测时间 面。 禁止状态。 置文件 后的配置文件导出到本地。 界面。 LC 接入信息，各个端口对 参数名称 默认参数值 端口功能 采集 | direct | high | LLM-extractor-v3 | 否 | 系统已用规范文本块原文补全来源上下文；审阅时仍需确认该原文是否支持具体结论。
EVID-007 | - assets[3].related_objectives[0].evidence[0] - assets[3].evidence[0] | DOC-D9C0DEB31D45 | BLK-F9A4F9723511D487 | logger5000用户手册=GUID-00B9E4B6-10C1-4C13-B46E-1BF52C86BC71=1=PDF (产品信息设计部_基础版)=zh-CN (9).pdf | 74 | 64 | - 7 Web界面 - 7.10 系统 - 7.10.2 系统维护 - 7.10.2.6 公钥导入 | 为确保系统升级的安全，保证升级包文件的真实性和完整性，使用数字签名技术对升级包文件进 行校验。数据采集器升级时，可能需要导入升级包文件对应的公钥，以完成数字签名校验流程。 | direct | high | LLM-extractor-v3 | 否 | 系统已用规范文本块原文补全来源上下文；审阅时仍需确认该原文是否支持具体结论。
EVID-008 | - assets[4].related_objectives[0].evidence[0] - assets[4].evidence[0] | DOC-D9C0DEB31D45 | BLK-0E039E633B8DB9DD | logger5000用户手册=GUID-00B9E4B6-10C1-4C13-B46E-1BF52C86BC71=1=PDF (产品信息设计部_基础版)=zh-CN (9).pdf | 99 | 89 | - 9 用户管理 - 9.12 系统维护 - 9.12.1 备份与恢复 | 2. 设置压缩密码并点击确定，系统将在本地生成加密压缩包。 | direct | high | LLM-extractor-v3 | 否 | 系统已用规范文本块原文补全来源上下文；审阅时仍需确认该原文是否支持具体结论。
EVID-009 | - assets[5].related_objectives[0].evidence[0] - assets[5].evidence[0] | DOC-D9C0DEB31D45 | BLK-70F40B0CCFC973A7 | logger5000用户手册=GUID-00B9E4B6-10C1-4C13-B46E-1BF52C86BC71=1=PDF (产品信息设计部_基础版)=zh-CN (9).pdf | 95 | 85 | - 9 用户管理 - 9.4 忘记密码 - 9.4.2 重置管理员账号密码 | 步骤 4 若管理员账户忘记登录密码，可以通过以下操作，将校验码与设备SN 号发送至SUNGROW | direct | high | LLM-extractor-v3 | 否 | 系统已用规范文本块原文补全来源上下文；审阅时仍需确认该原文是否支持具体结论。
EVID-010 | - assets[6].related_objectives[0].evidence[0] - assets[6].evidence[0] | DOC-D9C0DEB31D45 | BLK-2827A8ABC0791A16 | logger5000用户手册=GUID-00B9E4B6-10C1-4C13-B46E-1BF52C86BC71=1=PDF (产品信息设计部_基础版)=zh-CN (9).pdf | 85 | 75 | - 7 Web界面 - 7.10 系统 - 7.10.9 证书安全维护 | 7.10.9 证书安全维护 | direct | high | LLM-extractor-v3 | 否 | 系统已用规范文本块原文补全来源上下文；审阅时仍需确认该原文是否支持具体结论。
EVID-011 | - assets[7].related_objectives[0].evidence[0] - assets[7].evidence[0] | DOC-D9C0DEB31D45 | BLK-1E418B79BCDA0B57 | logger5000用户手册=GUID-00B9E4B6-10C1-4C13-B46E-1BF52C86BC71=1=PDF (产品信息设计部_基础版)=zh-CN (9).pdf | 13 | 3 | - 2 产品描述 - 2.1 功能描述 | 数据采集器可以通过RS485 总线的方式，接入光伏发电系统的各种设备。对设备信息进行存 储和处理，并通过规约转换来转换数据的通讯协议。 | direct | high | LLM-extractor-v3 | 否 | 系统已用规范文本块原文补全来源上下文；审阅时仍需确认该原文是否支持具体结论。
EVID-012 | - assets[7].related_objectives[1].evidence[0] | DOC-D9C0DEB31D45 | BLK-182EE50E531ABD2E | logger5000用户手册=GUID-00B9E4B6-10C1-4C13-B46E-1BF52C86BC71=1=PDF (产品信息设计部_基础版)=zh-CN (9).pdf | 14 | 4 | - 2 产品描述 - 2.2 组网应用 | • 数据采集器可以将采集到的设备数据，通过核心交换机传输至后台站控，例如Insight、 SCADA。 | direct | high | LLM-extractor-v3 | 否 | 系统已用规范文本块原文补全来源上下文；审阅时仍需确认该原文是否支持具体结论。
EVID-013 | - assets[8].related_objectives[0].evidence[0] - assets[8].evidence[0] | DOC-D9C0DEB31D45 | BLK-A0E52C3C63687B7D | logger5000用户手册=GUID-00B9E4B6-10C1-4C13-B46E-1BF52C86BC71=1=PDF (产品信息设计部_基础版)=zh-CN (9).pdf | 13 | 3 | - 2 产品描述 - 2.1 功能描述 | 数据采集器可以接受和执行来自电网的调度指令，包括远程调度控制指令、模拟量及数字量 调度控制指令。 | direct | high | LLM-extractor-v3 | 否 | 系统已用规范文本块原文补全来源上下文；审阅时仍需确认该原文是否支持具体结论。
EVID-014 | - assets[8].related_objectives[1].evidence[0] | DOC-D9C0DEB31D45 | BLK-788DFADD83BC0251 | logger5000用户手册=GUID-00B9E4B6-10C1-4C13-B46E-1BF52C86BC71=1=PDF (产品信息设计部_基础版)=zh-CN (9).pdf | 82 | 72 | - 7 Web界面 - 7.10 系统 - 7.10.7 端口参数 - 7.10.7.1 RS485 | 单 将 单 解 配 保 单 置 -- 6 配 单 在 单 导 （ -- 端 配 1 单 单 如 开启GOOSE 转发服务功能后，必须确 要求，否则逆变器可能无法完全响应目 • 有功功率调节：调度间隔需为60 毫 • 无功功率调节：调度间隔需为30 毫 击系统 > 转发配置 > GOOSE，进入GOOS 开关设置为使能。 击配置文件导出，可将GOOSE 数据配置文 压导出的压缩包，使用Excel 打开压缩包中 置文件。 存重新设置后的GOOSE 数据配置文件。 击配置文件导入，选择保存后的GOOSE 数 文件导入。 结束 可开启防重放功能，降低重放攻击风险 转发MMS 服务配置 置数据采集器转发MMS 服务。 击 系统 > 转发配置 > MMS， 进入MMS 界 开关 下拉框选择 使能 。默认情况下开关为 击配置文件导入，导入.zip 格式的配置文件。 入完成后需重启后生效，单击确定。 单击配 可选）单击配置文件导出，可将已导入生效 结束 口参数 置数据采集器端口参数。 RS485 击系统 > 端口参数 > RS485，进入RS485 击 ，可修改波特率、校验位、停止位及P 下所示。 保后台下发的调度指令的间 标值。 秒或以上。 秒或以上。 E 界面。 件导出至本地。 的.cfg 文件，可查看并重新 据配置文件，单击打开，完 ，可根据需要设置检测时间 面。 禁止状态。 置文件 后的配置文件导出到本地。 界面。 LC 接入信息，各个端口对 参数名称 默认参数值 端口功能 采集 | direct | high | LLM-extractor-v3 | 否 | 系统已用规范文本块原文补全来源上下文；审阅时仍需确认该原文是否支持具体结论。
EVID-015 | - assets[9].related_objectives[0].evidence[0] - assets[9].evidence[0] | DOC-D9C0DEB31D45 | BLK-B1C6F694EB774F52 | logger5000用户手册=GUID-00B9E4B6-10C1-4C13-B46E-1BF52C86BC71=1=PDF (产品信息设计部_基础版)=zh-CN (9).pdf | 78 | 68 | - 7 Web界面 - 7.10 系统 - 7.10.6 转发配置 - 7.10.6.2 转发IEC104服务配置 - 7.10.6.2.4 导出IEC104转发点表 | 导出点表，将转发点表导出至本地，导出的点表为.csv 格式。 | direct | high | LLM-extractor-v3 | 否 | 系统已用规范文本块原文补全来源上下文；审阅时仍需确认该原文是否支持具体结论。
EVID-016 | - assets[10].related_objectives[0].evidence[0] - assets[10].evidence[0] - assets[26].related_objectives[1].evidence[0] | DOC-DF116E7199E2 | BLK-A31FF599B1E26CE2 | EMU300A网络安全操作手册-UCN-Ver11-202607.pdf | 10 | 6 | - 4 纵深防御战略 - 4.4 用户的缓解措施 | 安全功能 说明 安全建议 安全 通信 HTTPS/北向IEC104/MODBUS/等 协议TLS 加密通信 建议采用TLS 加密通信 安全 对时 支持NTS 对时 建议采用NTS 对时，以 及定期更新证书 恢复 出厂配置 恢复出厂设置功能，删除设备数据 建议谨慎操作 安全 回溯 操作日志、syslog 记录功能 建议定期分析安全日志 安全 更新 软件和固件更新 建议关注产品相关安全公 告，及时升级到最新版本 上述安全功能作为 多层次多维度的对 储的私密性、可用 能验证的需求，可 一个整体，从物理环境、计算机操作系 EMU300A 及其毗邻的智能配电系统提 性、完整性和用户操作与访问的可审计 能需要对恶意软件保护功能进行验证。 统、EMU300A 系统组件等 供保护，保证信息通讯和存 性。出于对恶意软件保护功 警告 • • • 可能 请 请 请 不遵 损害系统可用性、完 勿使用真实的恶意 勿从不可信任的来 勿在生产系统进行 循这些说明可能会导 整性和保密性 软件进行恶意软件保护功能测试。 源下载任何反病毒测试文件。 恶意软件保护功能测试。 致设备损坏、敏感数据泄露或数据永久 丢失。 | direct | high | LLM-extractor-v3 | 否 | 系统已用规范文本块原文补全来源上下文；审阅时仍需确认该原文是否支持具体结论。
EVID-017 | - assets[11].related_objectives[0].evidence[0] - assets[11].evidence[0] | DOC-DF116E7199E2 | BLK-11E7630FDD454CE8 | EMU300A网络安全操作手册-UCN-Ver11-202607.pdf | 21 | 17 | - 10 安全配置指南 - 10.2 安全启动 | 安全启动（Secure Boot）是一种基于逐级验证的启动链可信加载技术，用于确保系统固件与 操作系统镜像的完整性与合法性，防止其被非法篡改或替换。 | direct | high | LLM-extractor-v3 | 否 | 系统已用规范文本块原文补全来源上下文；审阅时仍需确认该原文是否支持具体结论。
EVID-001 | - assets[13].related_objectives[0].evidence[0] - assets[13].evidence[0] | DOC-5067B181346D | BLK-7DF8897D9BB9225B | EMU300A-UCN-Ver11-202603.pdf | 15 | 9 | - 2 产品介绍 - 2.1 组网应用 | 能量管理单元EMU300A 内部配置有数据采集器Logger5000。基于Logger5000 的功能， EMU300A 可参与多种场景下的组网应用。EMU300A 可通过RS485 总线方式接入光伏发电 系统中的逆变器、箱变、环境监测仪、电表等，还可以通过PLC 总线方式接入阳光电源生产 的具备PLC 功能的组串式逆变器。 | direct | high | rule_based_extractor | 否 | 系统已用规范文本块原文补全来源上下文；审阅时仍需确认该原文是否支持具体结论。
EVID-002 | - assets[13].related_objectives[1].evidence[0] - assets[13].evidence[1] | DOC-DF116E7199E2 | BLK-0FE6A5150E10C5BC | EMU300A网络安全操作手册-UCN-Ver11-202607.pdf | 12 | 8 | - 5 产品功能及部署情况介绍 | 能量管理单元EMU300A 内部配置有数据采集器Logger5000。可通过RS485 总线方式接入 光伏发电系统中的逆变器、箱变、环境监测仪、电表等，通过Modbus 协议、PLC 电力载波 通信支持南向设备接入，采集南向设备数据。还可以通过PLC 总线方式接入阳光电源生产的 具备PLC 功能的组串式逆变器，对接入的逆变器可进行有功功率控制和无功功率调节。可通 过IEC104、ModbuS、MQTT、GOOSE 等通信协议北向转发到综自系统或站控系统及阳光 云平台，可接收北向远程调度指令或执行本地调度指令。 | direct | high | rule_based_extractor | 否 | 系统已用规范文本块原文补全来源上下文；审阅时仍需确认该原文是否支持具体结论。
EVID-003 | - assets[14].related_objectives[0].evidence[0] - assets[14].evidence[0] | DOC-5067B181346D | BLK-B33119997D4D8B57 | EMU300A-UCN-Ver11-202603.pdf | 54 | 48 | - 7 附录A：技术参数 | 通讯 支持设备数 300 RS485 接口 4 MPLC 通信接口 1 或2，个数可选 以太网口（ETH） 5× 10 / 100Mbps ETH 1/ 2 / 5 以太网口 ETH 3 / 4 快速调度口 ETH 5 调试口 PID & ISO 控制盒 1 / 2 光纤交换机（可选） 2 * 100 Mbps 光口，单模 光纤终端盒（可选） 4 进24 出 交流PID 抬升接入电压 额定电网电压 1000 Vac，50 / 60 Hz 电压范围 850 Vac - 1150 Vac 电网类型 IT（不包括角接地系统） 交流ISO 检测精度 10kΩ - 1000 kΩ ±15 % @ 25 ℃ 0.2 kΩ - 10 kΩ ±2kΩ @ 25 ℃ MPLC 通信 最大通信距离 多芯线 ≤1000m 单芯线≤800m 每通道最大接入数量 ≤80 额定工作电压 400~1000Vac | direct | high | rule_based_extractor | 否 | 系统已用规范文本块原文补全来源上下文；审阅时仍需确认该原文是否支持具体结论。
EVID-004 | - assets[14].related_objectives[1].evidence[0] - assets[14].evidence[1] | DOC-D9C0DEB31D45 | BLK-6F8C4E60D4FD891F | logger5000用户手册=GUID-00B9E4B6-10C1-4C13-B46E-1BF52C86BC71=1=PDF (产品信息设计部_基础版)=zh-CN (9).pdf | 79 | 69 | - 7 Web界面 - 7.10 系统 - 7.10.6 转发配置 - 7.10.6.3 转发MODBUS服务配置 - 7.10.6.3.3 Modbus TCP快调模式 | • Modbus TCP 快调与GOOSE 转发协议不可同时开启。 | direct | high | rule_based_extractor | 否 | 该限制体现对快调通道完整性保护的设计意图 系统已用规范文本块原文补全来源上下文；审阅时仍需确认该原文是否支持具体结论。
EVID-005 | - assets[15].related_objectives[0].evidence[0] - assets[15].evidence[0] | DOC-5067B181346D | BLK-B33119997D4D8B57 | EMU300A-UCN-Ver11-202603.pdf | 54 | 48 | - 7 附录A：技术参数 | 通讯 支持设备数 300 RS485 接口 4 MPLC 通信接口 1 或2，个数可选 以太网口（ETH） 5× 10 / 100Mbps ETH 1/ 2 / 5 以太网口 ETH 3 / 4 快速调度口 ETH 5 调试口 PID & ISO 控制盒 1 / 2 光纤交换机（可选） 2 * 100 Mbps 光口，单模 光纤终端盒（可选） 4 进24 出 交流PID 抬升接入电压 额定电网电压 1000 Vac，50 / 60 Hz 电压范围 850 Vac - 1150 Vac 电网类型 IT（不包括角接地系统） 交流ISO 检测精度 10kΩ - 1000 kΩ ±15 % @ 25 ℃ 0.2 kΩ - 10 kΩ ±2kΩ @ 25 ℃ MPLC 通信 最大通信距离 多芯线 ≤1000m 单芯线≤800m 每通道最大接入数量 ≤80 额定工作电压 400~1000Vac | direct | high | rule_based_extractor | 否 | 系统已用规范文本块原文补全来源上下文；审阅时仍需确认该原文是否支持具体结论。
EVID-006 | - assets[16].related_objectives[0].evidence[0] - assets[16].evidence[0] | DOC-5067B181346D | BLK-B33119997D4D8B57 | EMU300A-UCN-Ver11-202603.pdf | 54 | 48 | - 7 附录A：技术参数 | 通讯 支持设备数 300 RS485 接口 4 MPLC 通信接口 1 或2，个数可选 以太网口（ETH） 5× 10 / 100Mbps ETH 1/ 2 / 5 以太网口 ETH 3 / 4 快速调度口 ETH 5 调试口 PID & ISO 控制盒 1 / 2 光纤交换机（可选） 2 * 100 Mbps 光口，单模 光纤终端盒（可选） 4 进24 出 交流PID 抬升接入电压 额定电网电压 1000 Vac，50 / 60 Hz 电压范围 850 Vac - 1150 Vac 电网类型 IT（不包括角接地系统） 交流ISO 检测精度 10kΩ - 1000 kΩ ±15 % @ 25 ℃ 0.2 kΩ - 10 kΩ ±2kΩ @ 25 ℃ MPLC 通信 最大通信距离 多芯线 ≤1000m 单芯线≤800m 每通道最大接入数量 ≤80 额定工作电压 400~1000Vac | direct | high | rule_based_extractor | 否 | 系统已用规范文本块原文补全来源上下文；审阅时仍需确认该原文是否支持具体结论。
EVID-007 | - assets[17].related_objectives[0].evidence[0] - assets[17].evidence[0] | DOC-5067B181346D | BLK-EBE329C3EFA80ACF | EMU300A-UCN-Ver11-202603.pdf | 16 | 10 | - 2 产品介绍 - 2.2 主要特点 | 数据采集器将数据转发至阳光云平台的功能默认不可用。启用该功能前，客户需在充 分知情的前提下进行手动授权，并通过安全加密认证接入公共网络。远程访问仅在获 得客户授权后方可生效，且相关操作受系统访问控制策略管理。 | direct | high | rule_based_extractor | 否 | 系统已用规范文本块原文补全来源上下文；审阅时仍需确认该原文是否支持具体结论。
EVID-008 | - assets[17].related_objectives[1].evidence[0] - assets[17].evidence[1] | DOC-DF116E7199E2 | BLK-64FE47677390A3C6 | EMU300A网络安全操作手册-UCN-Ver11-202607.pdf | 12 | 8 | - 5 产品功能及部署情况介绍 | • 能量管理单元也可将采集到的设备数据，直接通过4G 路由器传输至阳光云。 | direct | high | rule_based_extractor | 否 | 系统已用规范文本块原文补全来源上下文；审阅时仍需确认该原文是否支持具体结论。
EVID-009 | - assets[18].related_objectives[0].evidence[0] - assets[18].evidence[0] | DOC-D9C0DEB31D45 | BLK-A3BA38611AC0C157 | logger5000用户手册=GUID-00B9E4B6-10C1-4C13-B46E-1BF52C86BC71=1=PDF (产品信息设计部_基础版)=zh-CN (9).pdf | 71 | 61 | - 7 Web界面 - 7.9 历史数据 - 7.9.4 Syslog日志 | 步骤 2 设置Syslog 服务IP，Syslog 日志将传到服务IP 下。 | direct | high | rule_based_extractor | 否 | 系统已用规范文本块原文补全来源上下文；审阅时仍需确认该原文是否支持具体结论。
EVID-010 | - assets[19].related_objectives[0].evidence[0] - assets[19].evidence[0] | DOC-D9C0DEB31D45 | BLK-6EE1268D308A5083 | logger5000用户手册=GUID-00B9E4B6-10C1-4C13-B46E-1BF52C86BC71=1=PDF (产品信息设计部_基础版)=zh-CN (9).pdf | 76 | 66 | - 7 Web界面 - 7.10 系统 - 7.10.5 系统时间 | TP，请确认设备网络环境安全。 择采用IEC104 对时方式，其次选择采用阳光云对时方式，其他对时 选择。 只有一个时钟源生效。 ，进入界面。 时，可将数据采集器时间同步到设备。 的时钟源。 时钟源 说明 手动对时 可通过以下两种方式对系统当前时间和时区进行手动设置： • 勾选同步本机时间，将数据采集器时间与本机时间同步。 • 选择当地所在时区、日期和时间，单击保存，手动设置数据采集 器时间。 推荐在调试时使用手动对时。 NTP/NTS 可同步网络中各设备的时间。选择当地所在时区。填入域名，设置时 间间隔，单击保存。则数据采集器与服务器时间同步。 IEC104 前提是数据采集器与后台使用IEC104 通信规约，否则时钟源设置为 “IEC104”的对时方式无效。 | direct | high | rule_based_extractor | 否 | 系统已用规范文本块原文补全来源上下文；审阅时仍需确认该原文是否支持具体结论。
EVID-011 | - assets[20].related_objectives[0].evidence[0] - assets[20].evidence[0] | DOC-5067B181346D | BLK-B33119997D4D8B57 | EMU300A-UCN-Ver11-202603.pdf | 54 | 48 | - 7 附录A：技术参数 | 通讯 支持设备数 300 RS485 接口 4 MPLC 通信接口 1 或2，个数可选 以太网口（ETH） 5× 10 / 100Mbps ETH 1/ 2 / 5 以太网口 ETH 3 / 4 快速调度口 ETH 5 调试口 PID & ISO 控制盒 1 / 2 光纤交换机（可选） 2 * 100 Mbps 光口，单模 光纤终端盒（可选） 4 进24 出 交流PID 抬升接入电压 额定电网电压 1000 Vac，50 / 60 Hz 电压范围 850 Vac - 1150 Vac 电网类型 IT（不包括角接地系统） 交流ISO 检测精度 10kΩ - 1000 kΩ ±15 % @ 25 ℃ 0.2 kΩ - 10 kΩ ±2kΩ @ 25 ℃ MPLC 通信 最大通信距离 多芯线 ≤1000m 单芯线≤800m 每通道最大接入数量 ≤80 额定工作电压 400~1000Vac | direct | high | rule_based_extractor | 否 | 系统已用规范文本块原文补全来源上下文；审阅时仍需确认该原文是否支持具体结论。
EVID-012 | - assets[21].related_objectives[0].evidence[0] - assets[21].evidence[0] | DOC-5067B181346D | BLK-B33119997D4D8B57 | EMU300A-UCN-Ver11-202603.pdf | 54 | 48 | - 7 附录A：技术参数 | 通讯 支持设备数 300 RS485 接口 4 MPLC 通信接口 1 或2，个数可选 以太网口（ETH） 5× 10 / 100Mbps ETH 1/ 2 / 5 以太网口 ETH 3 / 4 快速调度口 ETH 5 调试口 PID & ISO 控制盒 1 / 2 光纤交换机（可选） 2 * 100 Mbps 光口，单模 光纤终端盒（可选） 4 进24 出 交流PID 抬升接入电压 额定电网电压 1000 Vac，50 / 60 Hz 电压范围 850 Vac - 1150 Vac 电网类型 IT（不包括角接地系统） 交流ISO 检测精度 10kΩ - 1000 kΩ ±15 % @ 25 ℃ 0.2 kΩ - 10 kΩ ±2kΩ @ 25 ℃ MPLC 通信 最大通信距离 多芯线 ≤1000m 单芯线≤800m 每通道最大接入数量 ≤80 额定工作电压 400~1000Vac | direct | high | rule_based_extractor | 否 | 系统已用规范文本块原文补全来源上下文；审阅时仍需确认该原文是否支持具体结论。
EVID-002 | - assets[22].related_objectives[1].evidence[0] | DOC-DF116E7199E2 | BLK-063FA03B0275437B | EMU300A网络安全操作手册-UCN-Ver11-202607.pdf | 9 | 5 | - 4 纵深防御战略 | 在 据 意 关 产 • • • • • • 介 IT 和控制系统中使用具 保护方面的不足，减少 用户越难破坏防御，获 问题及解决策略。 胁模型 品已经通过安全设计在 环境层面：为用户以及 件设备固定、周界防范 环境纵深防御说明章节 物理层面：产品提供坚 操作系统层面：经过加 配置、应用操作系统漏 份机制、可靠的日志系 系统组件层面：遵循安 数据存储层面：基于访 数据传输层面：基于广 全相关功能及使用 绍以下安全相关功能和 有多种安全和防御控制措施的分层网络 单点故障，并形成强大的网络安全态势 取数字资产或造成中断。本章详细介绍 不同层面对系统的可攻击面进行了最小 工程实施人员提供了安全安装的建议， 措施、安全可靠的网络空间、安全可靠 。 固封闭的外壳，并配备防拆标签帮助用 固的操作系统，包括但不限于遵操作系 洞补丁、防火墙与网络配置建议、基于 统等。 全的开发流程、完善的安全测试等。 问控制列表的数据，符合最小特权原则 泛证明安全的数据加密传输协议。 说明 使用程序的说明和建议： 方法，以最大限度地弥补数 。网络中的安全层越多，恶 EMU300A 纵深防御策略相 化，包括但不限于： 包括但不限于牢固可靠的 的电源供应等，请参考部 户识别产品完整性。 统最佳实践对操作系统进 用户组的访问控制、系统 设计的数据访问策略。 安全功能 说明 安全建议 安全登录 支持登录失败锁定防暴力破解，支 持登录日志记录，首次登陆强制修 改密码 定期修改密码 用户及密码管理 用户增删改功能以及密码安全策略 配置 建议所需启用最小数量用 户，并合理配置密码安全 协议配置 北向MODBUS/IEC104/GOOSE 等协议配置管理 建议按需启用，最小化启 用 证书管理 支持PKI 颁发的证书管理 建议定期更新证书 | direct | high | rule_based_extractor | 否 | 系统已用规范文本块原文补全来源上下文；审阅时仍需确认该原文是否支持具体结论。
EVID-004 | - assets[23].related_objectives[0].evidence[0] | DOC-D9C0DEB31D45 | BLK-1E418B79BCDA0B57 | logger5000用户手册=GUID-00B9E4B6-10C1-4C13-B46E-1BF52C86BC71=1=PDF (产品信息设计部_基础版)=zh-CN (9).pdf | 13 | 3 | - 2 产品描述 - 2.1 功能描述 | 数据采集器可以通过RS485 总线的方式，接入光伏发电系统的各种设备。对设备信息进行存 储和处理，并通过规约转换来转换数据的通讯协议。 | direct | high | rule_based_extractor | 否 | 系统已用规范文本块原文补全来源上下文；审阅时仍需确认该原文是否支持具体结论。
EVID-005 | - assets[23].related_objectives[1].evidence[0] | DOC-DF116E7199E2 | BLK-0FE6A5150E10C5BC | EMU300A网络安全操作手册-UCN-Ver11-202607.pdf | 12 | 8 | - 5 产品功能及部署情况介绍 | 能量管理单元EMU300A 内部配置有数据采集器Logger5000。可通过RS485 总线方式接入 光伏发电系统中的逆变器、箱变、环境监测仪、电表等，通过Modbus 协议、PLC 电力载波 通信支持南向设备接入，采集南向设备数据。还可以通过PLC 总线方式接入阳光电源生产的 具备PLC 功能的组串式逆变器，对接入的逆变器可进行有功功率控制和无功功率调节。可通 过IEC104、ModbuS、MQTT、GOOSE 等通信协议北向转发到综自系统或站控系统及阳光 云平台，可接收北向远程调度指令或执行本地调度指令。 | derived | medium | rule_based_extractor | 否 | FUNC-006/007/010/011/012/013/016/019均依赖南向数据采集有效性；FACT-007 confirms upstream dependency. 系统已用规范文本块原文补全来源上下文；审阅时仍需确认该原文是否支持具体结论。
EVID-006 | - assets[23].evidence[0] | DOC-D9C0DEB31D45 | BLK-1E418B79BCDA0B57 | logger5000用户手册=GUID-00B9E4B6-10C1-4C13-B46E-1BF52C86BC71=1=PDF (产品信息设计部_基础版)=zh-CN (9).pdf | 13 | 3 | - 2 产品描述 - 2.1 功能描述 | 数据采集器可以通过RS485 总线的方式，接入光伏发电系统的各种设备。对设备信息进行存 储和处理，并通过规约转换来转换数据的通讯协议。 | direct | high | rule_based_extractor | 否 | 系统已用规范文本块原文补全来源上下文；审阅时仍需确认该原文是否支持具体结论。
EVID-007 | - assets[24].related_objectives[0].evidence[0] | DOC-D9C0DEB31D45 | BLK-35AFB59C2585607F | logger5000用户手册=GUID-00B9E4B6-10C1-4C13-B46E-1BF52C86BC71=1=PDF (产品信息设计部_基础版)=zh-CN (9).pdf | 14 | 4 | - 2 产品描述 - 2.2 组网应用 | 数据采集器可以接受和执行有功或无功快速调度指令，包括Goose 指令，实现无功30ms 调 度下发控制。 | direct | high | rule_based_extractor | 否 | 系统已用规范文本块原文补全来源上下文；审阅时仍需确认该原文是否支持具体结论。
EVID-008 | - assets[24].related_objectives[1].evidence[0] | DOC-D9C0DEB31D45 | BLK-35AFB59C2585607F | logger5000用户手册=GUID-00B9E4B6-10C1-4C13-B46E-1BF52C86BC71=1=PDF (产品信息设计部_基础版)=zh-CN (9).pdf | 14 | 4 | - 2 产品描述 - 2.2 组网应用 | 数据采集器可以接受和执行有功或无功快速调度指令，包括Goose 指令，实现无功30ms 调 度下发控制。 | direct | high | rule_based_extractor | 否 | 系统已用规范文本块原文补全来源上下文；审阅时仍需确认该原文是否支持具体结论。
EVID-009 | - assets[24].related_objectives[2].evidence[0] | DOC-DF116E7199E2 | BLK-562EB901BC002DDD | EMU300A网络安全操作手册-UCN-Ver11-202607.pdf | 26 | 22 | - 10 安全配置指南 - 10.7 系统还原 | 防重放功能：在系统 > 转发配置页面，点击goose，勾选防重放开关。用户可根据需要，自 行设置检测时间参数。 | direct | high | rule_based_extractor | 否 | GOOSE防重放是真实性保障的关键机制。 系统已用规范文本块原文补全来源上下文；审阅时仍需确认该原文是否支持具体结论。
EVID-010 | - assets[24].evidence[0] | DOC-D9C0DEB31D45 | BLK-35AFB59C2585607F | logger5000用户手册=GUID-00B9E4B6-10C1-4C13-B46E-1BF52C86BC71=1=PDF (产品信息设计部_基础版)=zh-CN (9).pdf | 14 | 4 | - 2 产品描述 - 2.2 组网应用 | 数据采集器可以接受和执行有功或无功快速调度指令，包括Goose 指令，实现无功30ms 调 度下发控制。 | direct | high | rule_based_extractor | 否 | 系统已用规范文本块原文补全来源上下文；审阅时仍需确认该原文是否支持具体结论。
EVID-011 | - assets[25].related_objectives[0].evidence[0] | DOC-DF116E7199E2 | BLK-A31FF599B1E26CE2 | EMU300A网络安全操作手册-UCN-Ver11-202607.pdf | 10 | 6 | - 4 纵深防御战略 - 4.4 用户的缓解措施 | 安全功能 说明 安全建议 安全 通信 HTTPS/北向IEC104/MODBUS/等 协议TLS 加密通信 建议采用TLS 加密通信 安全 对时 支持NTS 对时 建议采用NTS 对时，以 及定期更新证书 恢复 出厂配置 恢复出厂设置功能，删除设备数据 建议谨慎操作 安全 回溯 操作日志、syslog 记录功能 建议定期分析安全日志 安全 更新 软件和固件更新 建议关注产品相关安全公 告，及时升级到最新版本 上述安全功能作为 多层次多维度的对 储的私密性、可用 能验证的需求，可 一个整体，从物理环境、计算机操作系 EMU300A 及其毗邻的智能配电系统提 性、完整性和用户操作与访问的可审计 能需要对恶意软件保护功能进行验证。 统、EMU300A 系统组件等 供保护，保证信息通讯和存 性。出于对恶意软件保护功 警告 • • • 可能 请 请 请 不遵 损害系统可用性、完 勿使用真实的恶意 勿从不可信任的来 勿在生产系统进行 循这些说明可能会导 整性和保密性 软件进行恶意软件保护功能测试。 源下载任何反病毒测试文件。 恶意软件保护功能测试。 致设备损坏、敏感数据泄露或数据永久 丢失。 | direct | high | rule_based_extractor | 否 | 系统已用规范文本块原文补全来源上下文；审阅时仍需确认该原文是否支持具体结论。
EVID-012 | - assets[25].related_objectives[1].evidence[0] | DOC-DF116E7199E2 | BLK-A31FF599B1E26CE2 | EMU300A网络安全操作手册-UCN-Ver11-202607.pdf | 10 | 6 | - 4 纵深防御战略 - 4.4 用户的缓解措施 | 安全功能 说明 安全建议 安全 通信 HTTPS/北向IEC104/MODBUS/等 协议TLS 加密通信 建议采用TLS 加密通信 安全 对时 支持NTS 对时 建议采用NTS 对时，以 及定期更新证书 恢复 出厂配置 恢复出厂设置功能，删除设备数据 建议谨慎操作 安全 回溯 操作日志、syslog 记录功能 建议定期分析安全日志 安全 更新 软件和固件更新 建议关注产品相关安全公 告，及时升级到最新版本 上述安全功能作为 多层次多维度的对 储的私密性、可用 能验证的需求，可 一个整体，从物理环境、计算机操作系 EMU300A 及其毗邻的智能配电系统提 性、完整性和用户操作与访问的可审计 能需要对恶意软件保护功能进行验证。 统、EMU300A 系统组件等 供保护，保证信息通讯和存 性。出于对恶意软件保护功 警告 • • • 可能 请 请 请 不遵 损害系统可用性、完 勿使用真实的恶意 勿从不可信任的来 勿在生产系统进行 循这些说明可能会导 整性和保密性 软件进行恶意软件保护功能测试。 源下载任何反病毒测试文件。 恶意软件保护功能测试。 致设备损坏、敏感数据泄露或数据永久 丢失。 | direct | high | rule_based_extractor | 否 | TLS提供完整性校验。 系统已用规范文本块原文补全来源上下文；审阅时仍需确认该原文是否支持具体结论。
EVID-013 | - assets[25].related_objectives[2].evidence[0] | DOC-D9C0DEB31D45 | BLK-187A22E6684426E0 | logger5000用户手册=GUID-00B9E4B6-10C1-4C13-B46E-1BF52C86BC71=1=PDF (产品信息设计部_基础版)=zh-CN (9).pdf | 44 | 34 | - 7 Web界面 - 7.3 Web端简介 - 7.3.3 操作流程 | 添加完成所有设备后，配置数据采集器转发服务，保证数据采集器可将数据转发至上级设 备。参考7.10.6.1 转发阳光云服务设置~7.10.6.5 转发GOOSE 服务配置。 | direct | high | rule_based_extractor | 否 | 隐含服务依赖性与可用性前提。 系统已用规范文本块原文补全来源上下文；审阅时仍需确认该原文是否支持具体结论。
EVID-014 | - assets[25].evidence[0] | DOC-DF116E7199E2 | BLK-A31FF599B1E26CE2 | EMU300A网络安全操作手册-UCN-Ver11-202607.pdf | 10 | 6 | - 4 纵深防御战略 - 4.4 用户的缓解措施 | 安全功能 说明 安全建议 安全 通信 HTTPS/北向IEC104/MODBUS/等 协议TLS 加密通信 建议采用TLS 加密通信 安全 对时 支持NTS 对时 建议采用NTS 对时，以 及定期更新证书 恢复 出厂配置 恢复出厂设置功能，删除设备数据 建议谨慎操作 安全 回溯 操作日志、syslog 记录功能 建议定期分析安全日志 安全 更新 软件和固件更新 建议关注产品相关安全公 告，及时升级到最新版本 上述安全功能作为 多层次多维度的对 储的私密性、可用 能验证的需求，可 一个整体，从物理环境、计算机操作系 EMU300A 及其毗邻的智能配电系统提 性、完整性和用户操作与访问的可审计 能需要对恶意软件保护功能进行验证。 统、EMU300A 系统组件等 供保护，保证信息通讯和存 性。出于对恶意软件保护功 警告 • • • 可能 请 请 请 不遵 损害系统可用性、完 勿使用真实的恶意 勿从不可信任的来 勿在生产系统进行 循这些说明可能会导 整性和保密性 软件进行恶意软件保护功能测试。 源下载任何反病毒测试文件。 恶意软件保护功能测试。 致设备损坏、敏感数据泄露或数据永久 丢失。 | direct | high | rule_based_extractor | 否 | 系统已用规范文本块原文补全来源上下文；审阅时仍需确认该原文是否支持具体结论。
EVID-015 | - assets[26].related_objectives[0].evidence[0] | DOC-D9C0DEB31D45 | BLK-27076CE0D8D035A4 | logger5000用户手册=GUID-00B9E4B6-10C1-4C13-B46E-1BF52C86BC71=1=PDF (产品信息设计部_基础版)=zh-CN (9).pdf | 13 | 3 | - 2 产品描述 - 2.1 功能描述 | 数据采集器可以通过嵌入式Web 界面，对系统时间、网络、串口等进行设置，对协议点表进 行维护。 | direct | high | rule_based_extractor | 否 | 系统已用规范文本块原文补全来源上下文；审阅时仍需确认该原文是否支持具体结论。
EVID-017 | - assets[26].evidence[0] | DOC-D9C0DEB31D45 | BLK-27076CE0D8D035A4 | logger5000用户手册=GUID-00B9E4B6-10C1-4C13-B46E-1BF52C86BC71=1=PDF (产品信息设计部_基础版)=zh-CN (9).pdf | 13 | 3 | - 2 产品描述 - 2.1 功能描述 | 数据采集器可以通过嵌入式Web 界面，对系统时间、网络、串口等进行设置，对协议点表进 行维护。 | direct | high | rule_based_extractor | 否 | 系统已用规范文本块原文补全来源上下文；审阅时仍需确认该原文是否支持具体结论。
EVID-018 | - assets[27].related_objectives[0].evidence[0] | DOC-DF116E7199E2 | BLK-76BE0FA03440A031 | EMU300A网络安全操作手册-UCN-Ver11-202607.pdf | 23 | 19 | - 10 安全配置指南 - 10.4 证书管理和维护 - 10.4.2 证书安全维护 | 通过系统 > 证书管理 > 采集/转发/NTS 对时证书，支持导入证书。 | direct | high | rule_based_extractor | 否 | 系统已用规范文本块原文补全来源上下文；审阅时仍需确认该原文是否支持具体结论。
EVID-019 | - assets[27].related_objectives[1].evidence[0] | DOC-DF116E7199E2 | BLK-A31FF599B1E26CE2 | EMU300A网络安全操作手册-UCN-Ver11-202607.pdf | 10 | 6 | - 4 纵深防御战略 - 4.4 用户的缓解措施 | 安全功能 说明 安全建议 安全 通信 HTTPS/北向IEC104/MODBUS/等 协议TLS 加密通信 建议采用TLS 加密通信 安全 对时 支持NTS 对时 建议采用NTS 对时，以 及定期更新证书 恢复 出厂配置 恢复出厂设置功能，删除设备数据 建议谨慎操作 安全 回溯 操作日志、syslog 记录功能 建议定期分析安全日志 安全 更新 软件和固件更新 建议关注产品相关安全公 告，及时升级到最新版本 上述安全功能作为 多层次多维度的对 储的私密性、可用 能验证的需求，可 一个整体，从物理环境、计算机操作系 EMU300A 及其毗邻的智能配电系统提 性、完整性和用户操作与访问的可审计 能需要对恶意软件保护功能进行验证。 统、EMU300A 系统组件等 供保护，保证信息通讯和存 性。出于对恶意软件保护功 警告 • • • 可能 请 请 请 不遵 损害系统可用性、完 勿使用真实的恶意 勿从不可信任的来 勿在生产系统进行 循这些说明可能会导 整性和保密性 软件进行恶意软件保护功能测试。 源下载任何反病毒测试文件。 恶意软件保护功能测试。 致设备损坏、敏感数据泄露或数据永久 丢失。 | direct | high | rule_based_extractor | 否 | 系统已用规范文本块原文补全来源上下文；审阅时仍需确认该原文是否支持具体结论。
EVID-020 | - assets[27].evidence[0] | DOC-DF116E7199E2 | BLK-A31FF599B1E26CE2 | EMU300A网络安全操作手册-UCN-Ver11-202607.pdf | 10 | 6 | - 4 纵深防御战略 - 4.4 用户的缓解措施 | 安全功能 说明 安全建议 安全 通信 HTTPS/北向IEC104/MODBUS/等 协议TLS 加密通信 建议采用TLS 加密通信 安全 对时 支持NTS 对时 建议采用NTS 对时，以 及定期更新证书 恢复 出厂配置 恢复出厂设置功能，删除设备数据 建议谨慎操作 安全 回溯 操作日志、syslog 记录功能 建议定期分析安全日志 安全 更新 软件和固件更新 建议关注产品相关安全公 告，及时升级到最新版本 上述安全功能作为 多层次多维度的对 储的私密性、可用 能验证的需求，可 一个整体，从物理环境、计算机操作系 EMU300A 及其毗邻的智能配电系统提 性、完整性和用户操作与访问的可审计 能需要对恶意软件保护功能进行验证。 统、EMU300A 系统组件等 供保护，保证信息通讯和存 性。出于对恶意软件保护功 警告 • • • 可能 请 请 请 不遵 损害系统可用性、完 勿使用真实的恶意 勿从不可信任的来 勿在生产系统进行 循这些说明可能会导 整性和保密性 软件进行恶意软件保护功能测试。 源下载任何反病毒测试文件。 恶意软件保护功能测试。 致设备损坏、敏感数据泄露或数据永久 丢失。 | direct | high | rule_based_extractor | 否 | 系统已用规范文本块原文补全来源上下文；审阅时仍需确认该原文是否支持具体结论。
EVID-021 | - assets[28].related_objectives[0].evidence[0] | DOC-DF116E7199E2 | BLK-11E7630FDD454CE8 | EMU300A网络安全操作手册-UCN-Ver11-202607.pdf | 21 | 17 | - 10 安全配置指南 - 10.2 安全启动 | 安全启动（Secure Boot）是一种基于逐级验证的启动链可信加载技术，用于确保系统固件与 操作系统镜像的完整性与合法性，防止其被非法篡改或替换。 | direct | high | rule_based_extractor | 否 | 系统已用规范文本块原文补全来源上下文；审阅时仍需确认该原文是否支持具体结论。
EVID-022 | - assets[28].related_objectives[1].evidence[0] | DOC-DF116E7199E2 | BLK-402F20D08666D8CF | EMU300A网络安全操作手册-UCN-Ver11-202607.pdf | 26 | 22 | - 10 安全配置指南 - 10.5 安全存储 | Logger5000 依托于芯片TrustZone 及OP-TEE 安全OS，对上层应用提供一套在安全环境下 执行的加解密及存储数据接口，主要功能实现基于客户端应用（CA）对安全应用（TA）调 用，实现安全环境下敏感数据进行加密存储，解密使用，包括用户密码，终端证书对应的私 钥等数据。 | direct | high | rule_based_extractor | 否 | 系统已用规范文本块原文补全来源上下文；审阅时仍需确认该原文是否支持具体结论。
EVID-023 | - assets[28].evidence[0] | DOC-DF116E7199E2 | BLK-11E7630FDD454CE8 | EMU300A网络安全操作手册-UCN-Ver11-202607.pdf | 21 | 17 | - 10 安全配置指南 - 10.2 安全启动 | 安全启动（Secure Boot）是一种基于逐级验证的启动链可信加载技术，用于确保系统固件与 操作系统镜像的完整性与合法性，防止其被非法篡改或替换。 | direct | high | rule_based_extractor | 否 | 系统已用规范文本块原文补全来源上下文；审阅时仍需确认该原文是否支持具体结论。
EVID-024 | - assets[29].related_objectives[0].evidence[0] | DOC-DF116E7199E2 | BLK-A31FF599B1E26CE2 | EMU300A网络安全操作手册-UCN-Ver11-202607.pdf | 10 | 6 | - 4 纵深防御战略 - 4.4 用户的缓解措施 | 安全功能 说明 安全建议 安全 通信 HTTPS/北向IEC104/MODBUS/等 协议TLS 加密通信 建议采用TLS 加密通信 安全 对时 支持NTS 对时 建议采用NTS 对时，以 及定期更新证书 恢复 出厂配置 恢复出厂设置功能，删除设备数据 建议谨慎操作 安全 回溯 操作日志、syslog 记录功能 建议定期分析安全日志 安全 更新 软件和固件更新 建议关注产品相关安全公 告，及时升级到最新版本 上述安全功能作为 多层次多维度的对 储的私密性、可用 能验证的需求，可 一个整体，从物理环境、计算机操作系 EMU300A 及其毗邻的智能配电系统提 性、完整性和用户操作与访问的可审计 能需要对恶意软件保护功能进行验证。 统、EMU300A 系统组件等 供保护，保证信息通讯和存 性。出于对恶意软件保护功 警告 • • • 可能 请 请 请 不遵 损害系统可用性、完 勿使用真实的恶意 勿从不可信任的来 勿在生产系统进行 循这些说明可能会导 整性和保密性 软件进行恶意软件保护功能测试。 源下载任何反病毒测试文件。 恶意软件保护功能测试。 致设备损坏、敏感数据泄露或数据永久 丢失。 | direct | high | rule_based_extractor | 否 | 系统已用规范文本块原文补全来源上下文；审阅时仍需确认该原文是否支持具体结论。
EVID-025 | - assets[29].related_objectives[1].evidence[0] | DOC-DF116E7199E2 | BLK-A31FF599B1E26CE2 | EMU300A网络安全操作手册-UCN-Ver11-202607.pdf | 10 | 6 | - 4 纵深防御战略 - 4.4 用户的缓解措施 | 安全功能 说明 安全建议 安全 通信 HTTPS/北向IEC104/MODBUS/等 协议TLS 加密通信 建议采用TLS 加密通信 安全 对时 支持NTS 对时 建议采用NTS 对时，以 及定期更新证书 恢复 出厂配置 恢复出厂设置功能，删除设备数据 建议谨慎操作 安全 回溯 操作日志、syslog 记录功能 建议定期分析安全日志 安全 更新 软件和固件更新 建议关注产品相关安全公 告，及时升级到最新版本 上述安全功能作为 多层次多维度的对 储的私密性、可用 能验证的需求，可 一个整体，从物理环境、计算机操作系 EMU300A 及其毗邻的智能配电系统提 性、完整性和用户操作与访问的可审计 能需要对恶意软件保护功能进行验证。 统、EMU300A 系统组件等 供保护，保证信息通讯和存 性。出于对恶意软件保护功 警告 • • • 可能 请 请 请 不遵 损害系统可用性、完 勿使用真实的恶意 勿从不可信任的来 勿在生产系统进行 循这些说明可能会导 整性和保密性 软件进行恶意软件保护功能测试。 源下载任何反病毒测试文件。 恶意软件保护功能测试。 致设备损坏、敏感数据泄露或数据永久 丢失。 | direct | high | rule_based_extractor | 否 | 结合FUNC-032/033，更新应受安全启动与签名验证约束。 系统已用规范文本块原文补全来源上下文；审阅时仍需确认该原文是否支持具体结论。
EVID-026 | - assets[29].evidence[0] | DOC-DF116E7199E2 | BLK-A31FF599B1E26CE2 | EMU300A网络安全操作手册-UCN-Ver11-202607.pdf | 10 | 6 | - 4 纵深防御战略 - 4.4 用户的缓解措施 | 安全功能 说明 安全建议 安全 通信 HTTPS/北向IEC104/MODBUS/等 协议TLS 加密通信 建议采用TLS 加密通信 安全 对时 支持NTS 对时 建议采用NTS 对时，以 及定期更新证书 恢复 出厂配置 恢复出厂设置功能，删除设备数据 建议谨慎操作 安全 回溯 操作日志、syslog 记录功能 建议定期分析安全日志 安全 更新 软件和固件更新 建议关注产品相关安全公 告，及时升级到最新版本 上述安全功能作为 多层次多维度的对 储的私密性、可用 能验证的需求，可 一个整体，从物理环境、计算机操作系 EMU300A 及其毗邻的智能配电系统提 性、完整性和用户操作与访问的可审计 能需要对恶意软件保护功能进行验证。 统、EMU300A 系统组件等 供保护，保证信息通讯和存 性。出于对恶意软件保护功 警告 • • • 可能 请 请 请 不遵 损害系统可用性、完 勿使用真实的恶意 勿从不可信任的来 勿在生产系统进行 循这些说明可能会导 整性和保密性 软件进行恶意软件保护功能测试。 源下载任何反病毒测试文件。 恶意软件保护功能测试。 致设备损坏、敏感数据泄露或数据永久 丢失。 | direct | high | rule_based_extractor | 否 | 系统已用规范文本块原文补全来源上下文；审阅时仍需确认该原文是否支持具体结论。
EVID-027 | - assets[30].related_objectives[0].evidence[0] | DOC-DF116E7199E2 | BLK-A8903F0B3105707C | EMU300A网络安全操作手册-UCN-Ver11-202607.pdf | 7 | 3 | - 2 基本安全说明 | 未遵循安全说明和遗留风险可引发生命危险 忽视随附硬件文档中的安全说明和遗留风险会导致重伤或死亡 | direct | high | rule_based_extractor | 否 | This objective maps life-safety impact to availability per prEN 40000-1-2 Annex C.3: 'Availability includes continuity of safety-critical functions'. 系统已用规范文本块原文补全来源上下文；审阅时仍需确认该原文是否支持具体结论。
EVID-028 | - assets[30].evidence[0] | DOC-DF116E7199E2 | BLK-A8903F0B3105707C | EMU300A网络安全操作手册-UCN-Ver11-202607.pdf | 7 | 3 | - 2 基本安全说明 | 未遵循安全说明和遗留风险可引发生命危险 忽视随附硬件文档中的安全说明和遗留风险会导致重伤或死亡 | direct | high | rule_based_extractor | 否 | 系统已用规范文本块原文补全来源上下文；审阅时仍需确认该原文是否支持具体结论。
EVID-029 | - assets[31].related_objectives[0].evidence[0] | DOC-DF116E7199E2 | BLK-F30391C2A61969FE | EMU300A网络安全操作手册-UCN-Ver11-202607.pdf | 8 | 4 | - 3 工业网络安全 - 3.2 工业网络安全保护目标 | • 确保生产设备和流程的无故障运行和可用性； | direct | high | rule_based_extractor | 否 | 系统已用规范文本块原文补全来源上下文；审阅时仍需确认该原文是否支持具体结论。
EVID-030 | - assets[31].evidence[0] | DOC-DF116E7199E2 | BLK-F30391C2A61969FE | EMU300A网络安全操作手册-UCN-Ver11-202607.pdf | 8 | 4 | - 3 工业网络安全 - 3.2 工业网络安全保护目标 | • 确保生产设备和流程的无故障运行和可用性； | direct | high | rule_based_extractor | 否 | 系统已用规范文本块原文补全来源上下文；审阅时仍需确认该原文是否支持具体结论。