## Node0 范围定界
Node [0] 法律与产品范围
确认评估对象、CRA 属性、系统边界、依据与待确认事项。
信息分组 | 字段 | 内容
范围状态 | Node0 范围冻结状态 | 未冻结（可继续生成资产草稿）
范围状态 | 正式冻结前待确认项（不阻止Node1/2草稿） | - 产品、硬件、固件版本及实际BOM - CRA PDE适用性 - CRA产品分类（Default/Important/Critical） - RDPS必要性、责任边界与交付配置 - CRA适用附件 - RED/MD及其他欧盟法规叠加 - Node0法律依据 - 条件组件的合同/BOM/启用状态
产品基础 | 产品名称 | 能量管理单元EMU300A
产品基础 | 产品版本 | 待产品/BOM确认
CRA 属性 | 是否属于含数字元素产品（PDE） | 待确认
CRA 属性 | 产品分类 | 待法规/业务确认
CRA 属性 | 是否包含远程数据处理方案（RDPS） | 待确认
CRA 属性 | 远程数据处理方案说明 | 材料证明存在阳光云连接能力（通过4G路由器或核心交换机）、远程调度指令接收能力、以及阳光云平台支持的远程升级功能；但该远程能力是否为产品功能所必需、运营责任归属（阳光电源自运营 or 第三方云）、断网降级行为、数据交换范围及信任边界均无明确证据。
CRA 属性 | 适用附件 | 待法规/业务确认
CRA 属性 | 可能叠加的其他法规 | 待法规/业务确认
评估边界 | 范围说明 | 评估对象为能量管理单元EMU300A本体，含标准内置的数据采集器Logger5000、开关电源、防雷模块、微型断路器及MPLC通信能力；南向接口包括RS485总线、PLC电力载波、MPLC；北向接口包括以太网、IEC104、Modbus、MQTT、GOOSE协议通道，支持经核心交换机至Insight/SCADA等站控系统，或经4G路由器直连阳光云平台；外部依赖包括核心交换机（归属未明）、4G路由器（归属未明）、光纤环网交换机（选配）、光纤终端盒（选配）及第三方南向设备（如逆变器、电表）；远程能力已证实存在，但RDPS必要性、责任方与配置状态未确认。
评估边界 | 范围内组件、接口与服务 | - EMU300A硬件本体 - 内置数据采集器Logger5000 - RS485南向通信接口 - PLC电力载波南向通信能力 - MPLC通信能力（物理接口存在） - IEC104北向协议支持 - Modbus北向协议支持 - MQTT北向协议支持 - GOOSE北向协议支持 - HTTPS/TLS加密通信能力 - NTS网络对时功能 - 操作日志与syslog记录功能 - 软件和固件更新功能 - 恢复出厂设置功能
评估边界 | 条件适用的组件、接口与服务 | - 光纤环网交换机：仅当客户订购光纤环网组网方案时启用，须与光纤终端盒配套使用。 - 光纤终端盒：仅当客户订购光纤环网组网方案时启用，须与光纤环网交换机配套使用。 - PID&ISO控制盒：可选配置，具体启用依赖合同/BOM约定。 - IO模组：可选配置，具体功能与协议支持依赖合同/BOM约定。 - 4G路由器：作为EMU300A直连阳光云的路径组件，其归属（内置 or 外置）、供货状态及启用条件未确认，需客户明确交付BOM与现场配置。 - Logger4000：适用性未确认，无证据表明属于EMU300A供货范围或BOM组成部分。 - 核心交换机：手册仅描述EMU300A‘通过核心交换机连接’，未说明其为EMU300A标准内置组件，归属与集成层级证据缺失，按边界规则划为外部配套设备。
评估边界 | 范围外项目及理由 | - RS485通讯端子线缆：明确不包含在供货范围内。 - 交流熔丝盒线缆：明确不包含在供货范围内。 - 接地端子线缆：明确不包含在供货范围内。
依据与假设 | 法律与标准依据 | 待法规依据确认
依据与假设 | 待确认问题/假设 | - Logger4000与Logger5000是否为不同型号的数据采集器，其技术定义、供货归属及在EMU300A中的角色关系是什么？ - MPLC与PLC电力载波是否为同一通信技术，或二者在协议栈、物理层、应用场景上存在何种区别？ - 阳光云平台是否由阳光电源自主运营，还是依赖第三方云服务商？其数据处理地域、服务等级及安全责任划分依据是什么？ - EMU300A的功能（如远程调度、数据上传、远程升级）是否必须依赖阳光云平台才能实现，或是否存在完全离线/本地闭环运行模式？ - 本项目实际交付的BOM、合同条款及现场配置中，阳光云服务、光纤环网组件、PID&ISO控制盒、IO模组等选配项是否已启用，其启用状态是否影响CRA分类与附件适用性？
审阅提示 | 自动降级与待人工复核

## Node1 产品概况
Node [1] 产品上下文
说明产品用途、用户、运行环境、已有能力和信息完整性。
信息分组 | 字段 | 内容
产品基础 | 产品名称 | 能量管理单元EMU300A
产品基础 | 产品版本
预期用途与可预见使用 | 预期用途 | 能量管理单元EMU300A用于采集光伏发电系统中逆变器、箱变、环境监测仪、电表等南向设备数据，并通过IEC104、Modbus、MQTT、GOOSE等协议北向转发至综自系统、站控系统或阳光云平台；支持接收北向远程调度指令或执行本地调度指令，具备有功/无功功率调节能力。
预期用途与可预见使用 | 合理可预见使用或误用 | - 客户在充分知情前提下手动授权启用阳光云平台数据转发功能 - 客户授权启用三方云服务转发功能 - 通过4G路由器或核心交换机直连阳光云平台 - 在工业控制环境中与第三方南向设备（如逆变器、电表）集成运行 - 在关键生产区域部署于可上锁的控制柜/控制室内
预期用途与可预见使用 | 健康与安全考虑 | - 未遵循安全说明和遗留风险可引发生命危险 - 忽视随附硬件文档中的安全说明和遗留风险会导致重伤或死亡 - 产品报废时若未安全删除用户安全数据，可能导致设备被非法利用并危及生产安全
预期用途与可预见使用 | 可访问性考虑
预期用途与可预见使用 | 支持期限
用户 | 用户类型 | - 普通用户 - 运维用户 - 审计用户 - 管理员 - 开发者用户
用户 | 经验与能力
用户 | 弱势或无障碍相关群体
用户 | 是否作为组件集成
用户 | 用户对远程服务的依赖
用户 | 用户、运营方或集成商责任 | - 对关键生产区域实施单独的人员出入控制 - 将重要组件安装在可上锁的控制柜/控制室内 - 为控制柜/控制室配备符合要求的锁具，并配置监控和报警设施 - 在退役前按第10章安全配置指南执行安全删除操作 - 对路由器白名单进行必要设置以保障阳光云功能正常使用
运行环境 | 总体说明 | EMU300A部署于工业控制环境，南向连接逆变器、电表等第三方设备，北向连接综自系统、站控系统或阳光云平台；北向为安全重点关注区域，需在数据出口部署防火墙、防恶意代码设备、IDS等安全设备；南向属近端网络，相对安全但非绝对安全；南向与北向网络建议使用独立交换机实现隔离。
运行环境 | 相关网络 | - 南向RS485总线网络 - 南向PLC电力载波网络 - 南向MPLC网络 - 北向以太网 - 北向互联网（经4G路由器） - 北向企业内网（经核心交换机）
运行环境 | 集成系统 | - 阳光云平台 - 综自系统 - 站控系统 - Insight系统 - SCADA系统 - 逆变器 - 电表 - 箱变 - 环境监测仪
运行环境 | 物理环境
运行环境 | 网络与信任边界 | - 南向RS485/PLC/MPLC接口与第三方设备之间的物理与逻辑边界 - 北向以太网/4G接口与外部网络（阳光云、站控系统等）之间的安全边界 - 南向与北向网络之间通过独立交换机实现的隔离边界
运行环境 | 运行约束 | - 南向设备为第三方设备，其网络安全威胁由用户保障 - 北向数据出口须部署防火墙、防恶意代码设备、IDS等安全设备 - MODBUS/IEC104/GOOSE协议默认关闭状态
运行环境 | 远程服务依赖关系
已有能力 | 已有安全功能 | - Web用户登录与权限管理 - 默认密码生成机制 - 密码有效期策略配置 - 首次登录强制修改密码 - 登录失败锁定与日志记录 - HTTPS安全通信 - IEC104 TLS加密通信 - MODBUS TCP TLS加密通信 - NTS对时 - MQTT云上传（TLS） - GOOSE防重放 - GOOSE密钥更新 - PKI证书管理 - NTS服务器证书导入 - 证书过期告警 - 安全启动 - 安全存储 - 操作日志与Syslog记录 - 软件和固件更新 - 恢复出厂设置
已有能力 | 已有非安全功能 | - 南向设备接入 - 有功与无功功率调节 - 北向数据转发至站控系统 - 北向数据转发至阳光云平台 - 远程调度指令接收与执行 - 设备集中管理 - 嵌入式Web界面配置 - 设备列表管理 - B码时间同步 - PTP时间同步 - 首次使用系统时间配置 - 通讯异常恢复后策略执行 - Server模式通信 - NTP对时 - MQTT云上传（非TLS） - GOOSE快调通信
已有能力 | 远程服务依赖汇总
清单完整性 | 组件清单说明 | Logger5000的操作系统名称及版本、固件名称及版本、是否内置防火墙、MPLC具体型号、微型断路器参数、IO模组具体类型等信息未在证据中提供；Logger4000未被证实属于本次交付范围；核心交换机、4G路由器、第三方南向设备（如逆变器、电表）均明确为外部组件，不列入本库存。
清单完整性 | 通信矩阵说明 | RS485南向通信流、USB通信、TCP/UDP独立传输层流、GOOSE目的设备具体名称、Syslog端口、‘北向设备’与‘后台’的具体指代对象等未在证据中明确，属已知覆盖局限。
完整性结论 | 资料完整度（不阻断资产草稿） | 部分满足
完整性结论 | 结论说明 | 存在多项未知项：产品预期用途具体功能范围未明确；合理可预见误用类型未说明；物理部署环境（温度、防护等级等）缺失；RDPS必要性、责任归属、断网降级行为、数据交换范围及信任边界均无明确证据；南向网络中三方设备类型、协议未说明；Web端运行环境要求未提供；IEC 62443适用子标准未指明；证书安全责任与密钥材料销毁技术手段未覆盖。依据规则，assessment设为PARTIAL。 组件“开关电源”缺少Node0确认，已取消confirmed状态。 组件“防雷模块”缺少Node0确认，已取消confirmed状态。 组件“微型断路器”缺少Node0确认，已取消confirmed状态。 组件“MPLC模块”包含明确选配/可选条件，已改为conditional状态。 本结果为材料整理草稿；资料完整度、实际交付配置和适用结论待工程师确认。

## Node1 产品功能
Node [1] 产品功能
每行是一项产品功能；安全功能用于后续资产、威胁和控制覆盖检查。
功能编号 | 功能名称 | 功能类别 | 是否安全功能 | 相关接口 | 远程服务依赖 | 功能说明 | 限制与条件
FUNC-001 | Web用户登录与权限管理 | 身份认证 | 是 | - HTTPS - HTTP |  | 支持五类Web用户（普通用户、运维用户、审计用户、管理员、开发者用户）通过用户名/密码登录系统，各角色具备对应操作权限；普通用户仅限监控与简单设置，运维用户覆盖手册默认所有操作，审计用户可审计全部操作日志和Syslog日志，管理员可增删改用户、会话管理、分配登录证书、开启开发者调试开关，开发者用户需经管理员授权后执行复杂故障定位与排除。
FUNC-002 | 默认密码生成机制 | 身份认证 | 是 |  |  | 普通用户、运维用户、审计用户、管理员的默认密码由用户名与设备序列号（SN）拼接生成；例如设备SN为“SN12345678”、用户名为“user”，则默认密码为“userSN12345678”。
FUNC-003 | 密码有效期策略配置 | access_control | 是 |  |  | 所有用户的密码具备有效期，有效期范围为1~90天，可通过管理员账户自行设置。
FUNC-004 | 首次登录强制修改密码 | 身份认证 | 是 |  |  | 用户首次登录系统时必须修改初始密码。
FUNC-005 | 登录失败锁定与日志记录 | 身份认证 | 是 |  |  | 支持安全登录，包括登录失败锁定防暴力破解和登录日志记录功能。
FUNC-006 | 南向设备接入 | 数据采集 | 否 | - RS485 - PLC - MPLC - Modbus |  | 数据采集器Logger5000可通过RS485总线方式接入逆变器、箱变、环境监测仪、电表等设备；也可通过PLC总线（文档中亦称MPLC总线）接入阳光电源生产的具备PLC功能的组串式逆变器；支持通过Modbus协议、PLC电力载波通信实现南向设备接入。
FUNC-007 | 有功与无功功率调节 | control | 否 |  |  | 数据采集器Logger5000可对接入的逆变器进行有功功率调节和无功功率调节。
FUNC-008 | 北向数据转发至站控系统 | 通信 | 否 | - IEC104 - Modbus - MQTT - GOOSE - Ethernet |  | 数据采集器Logger5000可通过IEC104、Modbus、MQTT、GOOSE等通信协议将采集到的设备数据转发至综自系统或站控系统（如Insight、SCADA），传输路径为经核心交换机。
FUNC-009 | 北向数据转发至阳光云平台 | 通信 | 否 | - MQTT - 4G |  | 数据采集器Logger5000可将采集到的设备数据直接通过4G路由器传输至阳光云平台。 | - 该功能默认不可用；启用前需客户手动授权，并通过安全加密认证接入公共网络。
FUNC-010 | 远程调度指令接收与执行 | control | 否 |  |  | 数据采集器Logger5000可接收北向远程调度指令或执行本地调度指令；可接受和执行来自电网的调度指令，包括远程调度控制指令、模拟量及数字量调度控制指令。
FUNC-011 | 设备集中管理 | configuration | 否 |  |  | 数据采集器Logger5000可对接入的设备进行集中管理，包括参数配置、固件升级等，便于现场运维。
FUNC-012 | 嵌入式Web界面配置 | configuration | 否 | - HTTPS - HTTP |  | 数据采集器Logger5000可通过嵌入式Web界面，对系统时间、网络、串口等进行设置，对协议点表进行维护。
FUNC-013 | 设备列表管理 | configuration | 否 | - HTTPS - HTTP |  | 数据采集器Logger5000提供Web界面中的‘设备列表’功能模块，用于管理所接入设备并为其配置地址，支持自动搜索与手动添加设备。
FUNC-014 | B码时间同步 | time_synchronization | 否 |  |  | 数据采集器Logger5000支持通过B码协议实现时间同步。
FUNC-015 | PTP时间同步 | time_synchronization | 否 |  |  | 数据采集器Logger5000支持通过PTP协议由后台时间服务器对电站内多个数据采集器进行统一对时。
FUNC-016 | 首次使用系统时间配置 | configuration | 否 |  |  | 数据采集器Logger5000首次使用时必须配置系统时间。
FUNC-017 | 通讯异常恢复后策略执行 | control | 否 |  |  | 数据采集器Logger5000在通讯异常恢复后，可根据配置等待指定时间，并按预设策略调整逆变器输出功率或执行开机操作。
FUNC-018 | Server模式通信 | 通信 | 否 |  |  | 数据采集器Logger5000支持Server模式：作为服务器，由上位机服务器连接数据采集器进行数据和指令传输。
FUNC-019 | HTTPS安全通信 | secure_communication | 是 | - HTTPS |  | PC作为源设备、EMU300A作为目的设备，使用HTTPS协议通信，目的端口为8443或443，认证方式为用户名/密码，加密方式为TLS，为默认访问方式。
FUNC-020 | IEC104 TLS加密通信 | secure_communication | 是 | - IEC104 |  | 北向设备作为源设备、EMU300A作为目的设备，使用IEC104协议通信，目的端口范围为2404–2418，加密方式为TLS，其中2418端口默认开启，其余端口默认关闭。
FUNC-021 | MODBUS TCP TLS加密通信 | secure_communication | 是 | - Modbus |  | 北向设备作为源设备、EMU300A作为目的设备，使用MODBUS TCP协议通信，目的端口范围为502–516或802，加密方式为TLS，其中516端口和802端口默认开启，其余端口默认关闭。
FUNC-022 | NTS对时 | secure_time_synchronization | 是 | - NTS |  | EMU300A作为源设备、NTS对时服务器作为目的设备，使用NTS协议通信，目的端口为4460，支持NTS对时功能。 | - 该功能默认关闭。
FUNC-023 | NTP对时 | time_synchronization | 否 | - NTP |  | EMU300A作为源设备、NTP对时服务器作为目的设备，使用NTP协议通信，目的端口为123。 | - 该功能默认关闭，开启给予安全提示。
FUNC-024 | MQTT云上传（非TLS） | 通信 | 否 | - MQTT |  | EMU300A作为源设备、阳光云作为目的设备，使用MQTT协议通信，目的端口为19999，认证方式为公钥，加密方式为无。 | - 该功能默认关闭，开启给予安全提示，可通过网口。
FUNC-025 | MQTT云上传（TLS） | secure_communication | 是 | - MQTT |  | EMU300A作为源设备、阳光云作为目的设备，使用MQTT协议通信，目的端口为16668，认证方式为公钥，加密方式为TLS。 | - 该功能默认关闭，开启给予安全提示，可通过网口。
FUNC-026 | GOOSE快调通信 | 通信 | 否 | - GOOSE - Ethernet |  | 使用GOOSE快调时，需在后台与数据采集器的ETH3或ETH4快调口之间架设一台交换机，并通过网线连接；只需配置ETH3或ETH4其中一个网口的IP地址，尽可能与后台IP设置成同一网段。
FUNC-027 | GOOSE防重放 | secure_communication | 是 | - GOOSE |  | 在系统 > 转发配置页面，可勾选GOOSE防重放开关，并自行设置检测时间参数。
FUNC-028 | GOOSE密钥更新 | 密码技术 | 是 |  |  | 在系统 > 证书管理页面，可点击GOOSE密钥并上传密钥文件完成密钥更新。
FUNC-029 | PKI证书管理 | certificates | 是 |  |  | 通过系统 > 证书管理 > 采集/转发/NTS对时证书，支持导入证书；设备出厂自带默认PKI颁发的证书，建议导入客户的签名证书。
FUNC-030 | NTS服务器证书导入 | certificates | 是 |  |  | 若使用NTS功能，客户需导入NTS服务器证书；NTS证书从NTS服务器获取，支持PEM格式的X.509证书导入；在证书管理页面，可点击NTS对时证书并导入NTS服务器证书。
FUNC-031 | 证书过期告警 | logging | 是 |  |  | 当证书距离过期时间不足90天时，系统触发“即将过期”告警；用户登录成功后，对于证书即将过期或已过期，系统将提示，并将结果记录至syslog日志。
FUNC-032 | 安全启动 | secure_boot | 是 |  |  | 安全启动功能默认开启，建立启动链可信验证，阻断非签名或篡改后的软件加载执行；该功能仅针对数据采集器Logger5000。
FUNC-033 | 安全存储 | secure_storage | 是 |  |  | Logger5000依托于芯片TrustZone及OP-TEE安全OS，对上层应用提供在安全环境下执行的加解密及存储数据接口；在安全环境下实现敏感数据加密存储、解密使用，包括用户密码和终端证书对应的私钥等数据。
FUNC-034 | 操作日志与Syslog记录 | logging | 是 | - Syslog |  | 支持操作日志、syslog记录功能；Syslog服务IP需由用户设置，Syslog日志将传到该服务IP下。
FUNC-035 | 软件和固件更新 | update | 是 |  |  | 支持软件和固件更新功能。
FUNC-036 | 恢复出厂设置 | recovery | 是 |  |  | 支持恢复出厂设置功能，删除设备数据。

## Node1 组件清单
Node [1] 组件清单
每行是一项硬件、软件、固件、服务或第三方组件。
组件编号 | 组件名称 | 组件类型 | 范围状态 | 适用条件 | 版本或型号 | 供应方或运营方 | 作用 | 是否第三方 | 支持期限 | 相关接口
COMP-001 | Logger5000 | 硬件 | 已确认 |  |  | 阳光电源 | 内置数据采集器，负责南向RS485/PLC/MPLC设备接入、协议转换（ModbusRTU转IEC104/MQTT/ModbusTCP）、北向数据转发（IEC104/Modbus/MQTT/GOOSE）、远程调度指令接收与执行、设备集中管理、时间同步（B码/PTP/NTS）及安全启动链核心执行单元。 | 否 |  | - RS485总线 - MPLC总线 - 以太网口（ETH1~ETH5） - IRIG-B B码对时接口 - Micro SD卡接口 - DO1~DO4数字量输出端口 - DI1~DI4数字量输入端口
COMP-002 | 开关电源 | 硬件 | unknown | - Node0未确认该组件属于实际交付范围，需结合BOM/合同核实。 |  | 阳光电源 | 为EMU300A本体及内置Logger5000提供稳定直流供电。 | 否
COMP-003 | 防雷模块 | 硬件 | unknown | - Node0未确认该组件属于实际交付范围，需结合BOM/合同核实。 |  | 阳光电源 | 为EMU300A提供浪涌保护，保障设备在雷击或电网波动环境下的运行安全。 | 否
COMP-004 | 微型断路器 | 硬件 | unknown | - Node0未确认该组件属于实际交付范围，需结合BOM/合同核实。 |  | 阳光电源 | 为EMU300A内部电路提供过载与短路保护。 | 否
COMP-005 | MPLC模块 | 硬件 | 条件项 | - 可选配置，具体启用依赖合同/BOM约定；证据显示存在‘MPLC（可选1 或2）’描述，但未说明是否默认交付 |  | 阳光电源 | 提供MPLC电力载波通信能力，用于接入阳光电源生产的具备MPLC功能的组串式逆变器。 | 否
COMP-006 | PID&ISO控制盒 | 硬件 | 条件项 | - 可选配置，具体启用依赖合同/BOM约定；证据显示‘PID&ISO 控制盒（可选）’及‘PID 模块，支持PID 防护和PID 修复功能’，但未说明是否已交付 |  | 阳光电源 | 提供PID防护与修复功能（适用于PV-正偏置组件）及交流ISO检测功能。 | 否
COMP-007 | 光纤环网交换机 | network device | 条件项 | - 仅当客户订购光纤环网组网方案时启用，须与光纤终端盒配套使用 |  | 阳光电源 | 作为光纤环网组网方案的网络节点设备，实现EMU300A在光纤环网中的冗余通信接入。 | 否
COMP-008 | 光纤终端盒 | 硬件 | 条件项 | - 仅当客户订购光纤环网组网方案时启用，须与光纤环网交换机配套使用 |  | 阳光电源 | 作为光纤环网组网方案的物理接入点，实现光纤线路的熔接、分光与保护。 | 否
COMP-009 | IO模组 | 硬件 | 条件项 | - 可选配置，具体功能与协议支持依赖合同/BOM约定 |  | 阳光电源 | 扩展EMU300A的数字量输入/输出能力，支持现场设备状态监测与控制信号输出。 | 否

## Node1 通信矩阵
Node [1] 通信矩阵
每行是一条通信流；未知协议、端口或保护机制保持为空。
通信流编号 | 源端 | 目的端 | 方向 | 接口 | 协议 | 端口 | 交换数据 | 加密机制 | 认证机制 | 安全说明
FLOW-001 | PC | 能量管理单元EMU300A | inbound | 以太网 | HTTP | 8080 | - Web界面访问 - 系统配置 | none | 用户名/密码 | - 默认关闭，支持开启
FLOW-002 | PC | 能量管理单元EMU300A | inbound | 以太网 | HTTPS | 8443 | - Web界面访问 - 系统配置 | TLS | 用户名/密码 | - 默认访问方式
FLOW-003 | PC | 能量管理单元EMU300A | inbound | 以太网 | HTTPS | 443 | - Web界面访问 - 系统配置 | TLS | 用户名/密码 | - 默认访问方式
FLOW-004 | PC | 能量管理单元EMU300A | inbound | 以太网 | SSH | 22 | - 远程命令行管理 - 系统维护 | TLS | 用户名/密码 | - 默认关闭
FLOW-005 | PC | 能量管理单元EMU300A | inbound | 以太网 | SFTP | 22 | - 固件上传 - 日志下载 - 配置文件传输 | TLS | 用户名/密码 | - 默认关闭
FLOW-006 | 北向设备 | 能量管理单元EMU300A | inbound | 以太网 | MMS | 102 | - 站控系统指令 - 参数读写 | none | 用户名/密码 | - 默认关闭
FLOW-007 | 北向设备 | 能量管理单元EMU300A | inbound | 以太网 | IEC104 | 2404–2418 | - 遥测数据 - 遥控指令 - 遥信状态 | TLS | none | - 2418默认开启，2404~2417默认关闭
FLOW-008 | 北向设备 | 能量管理单元EMU300A | inbound | 以太网 | MODBUS TCP | 502–516 | - 寄存器读写 - 设备控制 | TLS | none | - 516默认开启，502~515默认关闭
FLOW-009 | 北向设备 | 能量管理单元EMU300A | inbound | 以太网 | MODBUS TCP | 802 | - 寄存器读写 - 设备控制 | TLS | none | - 默认开启，支持关闭
FLOW-010 | PC | 能量管理单元EMU300A | inbound | 以太网 | UDP | 9998–9999 | - 调试日志 - 内部诊断信息 | none | none | - 默认关闭，内部调试使用
FLOW-011 | PC | 能量管理单元EMU300A | inbound | RS232 | RS232 | Debug口 | - Linux Shell访问 - 底层调试 | none | 用户名/密码 | - 串口访问Linux
FLOW-012 | 能量管理单元EMU300A | 阳光云 | outbound | 以太网 | MQTT | 19999 | - 运行数据上传 - 设备状态上报 | none | 公钥 | - 默认关闭，开启给予安全提示，可通过网口
FLOW-013 | 能量管理单元EMU300A | 阳光云 | outbound | 以太网 | MQTT | 16668 | - 运行数据上传 - 设备状态上报 | TLS | 公钥 | - 默认关闭，开启给予安全提示，可通过网口
FLOW-014 | 能量管理单元EMU300A | NTP对时服务器 | outbound | 以太网 | NTP | 123 | - 时间同步请求与响应 | none | none | - 默认关闭，开启给予安全提示
FLOW-015 | 能量管理单元EMU300A | NTS对时服务器 | outbound | 以太网 | NTS | 4460 | - 网络时间同步请求与响应 | none | none | - 默认关闭
FLOW-016 | 能量管理单元EMU300A | Syslog服务IP | outbound | 以太网 | Syslog |  | - 操作日志 - 系统事件日志 | none | none | - Syslog服务IP需由用户设置；端口未在证据中说明
FLOW-017 | 能量管理单元EMU300A | 快速调度后台 | outbound | ETH3或ETH4 | GOOSE |  | - 快速调度指令 - 实时控制信号 | none | none | - GOOSE为非安全协议，存在风险；需在后台与ETH3/ETH4之间架设交换机；仅用于快速调度场景

## Node2 资产与目标
Node [2] 资产与网络安全目标
每行是一组资产与保护目标；同一资产的共同字段纵向合并，目标字段仍逐行保留。
资产编号 | 资产名称 | 资产类型 | 资产状态 | 关联功能编号 | 关联功能名称 | 所在位置 | 资产价值或受损后果 | 资产说明 | 目标编号 | 目标类别 | 网络安全目标 | 目标法律与标准依据
ASSET-001 | 操作日志与Syslog记录 | 数据 | 已确认 | - FUNC-034 | - 操作日志与Syslog记录 |  | 支撑安全审计、故障追溯与合规性证明；若被篡改或丢失，将导致责任认定困难、攻击行为无法回溯。 | EMU300A存储并外发操作日志和Syslog记录，用于审计用户行为、系统事件及安全状态；Syslog服务IP由用户配置，日志通过网络外发至该地址。 | OBJ-001 | 完整性 | 确保操作日志与Syslog记录的完整性，防止未授权修改或删除。
[9 empty] | OBJ-002 | 可用性 | 确保操作日志与Syslog记录的可用性，保障审计与响应功能在需要时可访问。
ASSET-002 | 远程调度控制指令（电网下发） | 数据 | 已确认 | - FUNC-010 - FUNC-017 | - 远程调度指令接收与执行 - 通讯异常恢复后策略执行 |  | 直接影响电站有功/无功输出、设备运行状态；若被篡改、重放或延迟执行，可能导致电网调度失准、设备误动作或安全事故。 | 数据采集器Logger5000存储并执行来自电网的远程调度控制指令，包括模拟量及数字量调度指令，用于实时功率调节与设备启停控制。 | OBJ-003 | 完整性 | 确保远程调度控制指令的完整性，防止未授权修改。
[9 empty] | OBJ-004 | 真实性 | 确保远程调度控制指令的真实性与来源可信，防止伪造指令注入。
[9 empty] | OBJ-005 | 可用性 | 确保远程调度控制指令的及时性与可用性，保障调度指令在规定时限内生效。
ASSET-003 | GOOSE快速调度指令 | 数据 | 已确认 | - FUNC-027 - FUNC-028 | - GOOSE防重放 - GOOSE密钥更新 |  | 支撑毫秒级电网快速响应；若被重放、篡改或密钥泄露，将导致误调、振荡或恶意功率扰动，威胁电网稳定。 | 数据采集器Logger5000存储并执行GOOSE协议承载的快速调度指令，用于30ms级无功功率调控；支持防重放机制，并可通过证书管理页面更新密钥。 | OBJ-006 | 完整性 | 确保GOOSE快速调度指令的完整性，防止未授权修改。
[9 empty] | OBJ-007 | 完整性 | 确保GOOSE快速调度指令的抗重放能力，防止历史指令被重复利用。
[9 empty] | OBJ-008 | 真实性 | 确保GOOSE快速调度指令的机密性与真实性，依赖密钥更新机制保障长期有效性。
ASSET-004 | RS485端口参数配置 | 数据 | 已确认 | - FUNC-006 - FUNC-012 - FUNC-013 | - 南向设备接入 - 嵌入式Web界面配置 - 设备列表管理 |  | 决定南向设备（逆变器、电表等）能否正常接入与通信；若配置错误或被篡改，将导致数据采集失败、控制指令中断或设备脱网。 | 数据采集器Logger5000存储RS485端口参数（如波特率、校验位、停止位）及PLC接入信息，用于南向设备通信初始化与协议适配。 | OBJ-009 | 完整性 | 确保RS485端口参数配置的完整性，防止未授权修改导致通信失效。
ASSET-005 | IEC104转发点表 | 数据 | 已确认 | - FUNC-008 | - 北向数据转发至站控系统 |  | 定义北向数据映射关系；若点表错误、缺失或被篡改，将导致站控系统数据解析失败、误判或误控。 | 数据采集器Logger5000支持导出IEC104协议转发点表，格式为.csv，用于北向站控系统（如SCADA）解析遥测、遥信、遥控数据。 | OBJ-010 | 完整性 | 确保IEC104转发点表的完整性与一致性，防止导出内容与实际转发逻辑不符。
ASSET-006 | GOOSE/MMS配置文件 | 数据 | 已确认 | - FUNC-008 - FUNC-012 | - 北向数据转发至站控系统 - 嵌入式Web界面配置 |  | 承载关键通信协议配置；若被篡改或导入恶意配置，可导致GOOSE/MMS通信异常、数据泄露或拒绝服务。 | 数据采集器Logger5000支持导入/导出GOOSE与MMS协议配置文件（.zip压缩包，内含.cfg等），用于快速部署与调试通信参数。 | OBJ-011 | 完整性 | 确保GOOSE/MMS配置文件的完整性，防止导入篡改后的配置引发通信故障。
ASSET-007 | Web用户凭据（普通/运维/审计/管理员） | 凭据与密钥 | 已确认 | - FUNC-001 - FUNC-002 - FUNC-003 - FUNC-004 - FUNC-005 | - Web用户登录与权限管理 - 默认密码生成机制 - 密码有效期策略配置 - 首次登录强制修改密码 - 登录失败锁定与日志记录 |  | 是Web管理界面身份认证的唯一凭证；若泄露或弱口令，将导致未授权访问、配置篡改、数据窃取或远程控制。 | 五类Web用户（user/maintain/auditor/administrator）的用户名与默认密码组合，其中密码由用户名+设备SN拼接生成；所有用户密码具备1–90天有效期，首次登录强制修改。 | OBJ-012 | 保密性 | 确保Web用户凭据的保密性，防止未授权获取。
[9 empty] | OBJ-013 | 真实性 | 确保Web用户凭据的完整性与真实性，防止凭据被篡改或冒用。
ASSET-008 | 开发者用户凭据 | 凭据与密钥 | 待工程师确认 | - FUNC-001 - FUNC-002 | - Web用户登录与权限管理 - 默认密码生成机制 |  | 支撑复杂故障定位与排除；若动态密码机制不可靠或泄露，将导致高权限调试接口被滥用。 | 开发者用户（username: develop）的动态密码，由客户授权获取设备SN后生成；证据表明其存在，但生成算法、时效性及存储方式未明确证实。 | OBJ-014 | 保密性 | 确保开发者用户凭据的保密性，防止未授权获取。
ASSET-009 | 操作系统root用户凭据 | 凭据与密钥 | 待工程师确认 |  |  |  | 提供底层系统访问权限；若泄露，将导致完全控制系统、固件篡改或持久化后门植入。 | 操作系统root用户凭据，其默认密码根据客户授权获取SN生成动态密码；证据存在但未明确其是否为标准交付组件、启用状态及责任边界。 | OBJ-015 | 保密性 | 确保操作系统root用户凭据的保密性，防止未授权获取。
ASSET-010 | 软件升级公钥（.pem） | 凭据与密钥 | 已确认 | - FUNC-035 | - 软件和固件更新 |  | 保障升级包来源可信与完整性；若公钥被替换或缺失，将导致恶意固件绕过签名校验被加载执行。 | 用于验证固件/软件升级包数字签名的公钥文件（.pem格式），通过Web界面‘系统 > 系统维护 > 公钥导入’手动导入，缺失时升级流程将弹窗提示。 | OBJ-016 | 完整性 | 确保软件升级公钥的完整性，防止未授权替换导致签名验证失效。
ASSET-011 | 用户登录证书 | 凭据与密钥 | 待工程师确认 | - FUNC-001 | - Web用户登录与权限管理 |  | 提供比密码更强的身份认证能力；若证书管理不当（如私钥泄露、信任链失效），将削弱整体认证强度。 | 管理员可为Web用户分配登录证书，但证据未说明其格式（X.509？）、算法、有效期、存储位置或是否含私钥；仅确认其分配功能存在。 | OBJ-017 | 真实性 | 确保用户登录证书的真实性与完整性，防止伪造或篡改。
ASSET-012 | 安全启动固件镜像 | 软件与配置 | 已确认 | - FUNC-032 | - 安全启动 |  | 保障设备启动过程完整性与可信性；若被绕过或验证失效，将导致恶意固件持久化驻留、系统完全沦陷。 | 数据采集器Logger5000使用的固件镜像，经逐级签名验证后加载执行；安全启动默认启用，建立启动链可信验证，阻断非签名或篡改镜像加载。 | OBJ-018 | 完整性 | 确保安全启动固件镜像的完整性，防止未授权篡改或替换。
ASSET-013 | 固件/软件升级包 | 软件与配置 | 已确认 | - FUNC-035 | - 软件和固件更新 |  | 承载功能更新与安全修复；若被篡改、降级或绕过签名校验，将引入漏洞、后门或破坏系统稳定性。 | 用于升级数据采集器Logger5000、逆变器及PLC节点的软件/固件包，需经数字签名校验成功后方可安装；支持Web端、iConfig工具及阳光云三种分发方式。 | OBJ-019 | 完整性 | 确保固件/软件升级包的完整性与来源真实性，防止恶意代码注入。
ASSET-014 | EMU300A整机硬件平台 | 硬件 | 已确认 |  |  |  | 承载全部核心功能（数据采集、协议转换、远程调度、安全通信、时间同步、日志审计等），其完整性、可用性与真实性的破坏将导致电站能量管理失效、误控或失时，引发设备损坏、电网扰动或运维中断。 | 能量管理单元EMU300A本体，含集成式硬件组件与嵌入式控制逻辑，构成产品物理载体和安全启动链根信任基础；所有功能均在此平台上运行。 | OBJ-020 | 完整性 | 确保EMU300A整机硬件平台的运行状态不被未授权篡改或禁用，维持其作为可信执行环境的基础能力。
[9 empty] | OBJ-021 | 可用性 | 保障EMU300A整机硬件平台持续供电与物理运行稳定性，防止因断电、过载、雷击或散热失效导致服务中断。
ASSET-015 | Logger5000数据采集器 | 硬件 | 已确认 |  |  |  | 承担关键控制与数据流枢纽角色；其完整性受损将导致错误指令下发（如逆变器功率误调）、伪造数据上传（影响电网调度决策）；可用性丧失将造成全站监控与调控中断。 | 内置嵌入式数据采集与协议转换子系统，具备独立计算、存储、网络与I/O能力；是EMU300A中实现南向接入、北向转发、远程调度、安全启动与安全存储的核心数字逻辑单元。 | OBJ-022 | 完整性 | 确保Logger5000固件与运行时状态未经篡改，维持安全启动链可信验证能力，阻止恶意代码加载执行。
[9 empty] | OBJ-023 | 保密性 | 确保Logger5000数据采集器仅可被获授权主体访问或使用。
ASSET-016 | RS485南向通信接口 | 网络 | 已确认 | - FUNC-006 - FUNC-007 - FUNC-011 - FUNC-012 - FUNC-013 | - 南向设备接入 - 有功与无功功率调节 - 设备集中管理 - 嵌入式Web界面配置 - 设备列表管理 |  | 是南向数据采集与控制指令下发的唯一物理通道；其完整性受损将导致伪造设备数据注入或错误控制指令广播；可用性丧失将切断全部南向设备监控与调节能力。 | EMU300A提供的4路标准RS485物理接口（A1B1~A9B9共9路逻辑通道），用于连接逆变器、电表、箱变等第三方南向设备，构成工业现场总线通信边界。 | OBJ-024 | 真实性 | 确保RS485接口传输的数据在物理层和协议层不被篡改、重放或伪造，保障南向设备指令与状态的真实性。
[9 empty] | OBJ-025 | 可用性 | 维持RS485接口持续可用，防止因电气干扰、接线故障或端口禁用导致南向设备失联。
ASSET-017 | MPLC南向通信接口 | 网络 | 条件项 | - FUNC-006 | - 南向设备接入 |  | 提供专用、低延迟的南向通信通道；其启用后若完整性受损，可能导致逆变器被恶意操控；可用性丧失将影响特定型号逆变器的接入与调控。 | EMU300A提供的MPLC电力载波通信接口（数量为1或2个），用于接入阳光电源生产的具备MPLC功能的组串式逆变器，构成专用电力线载波通信路径。 | OBJ-026 | 真实性 | 确保MPLC接口通信数据不被窃听或篡改，保障专用载波信道内控制指令与状态反馈的真实性。
ASSET-018 | 北向以太网通信接口 | 网络 | 已确认 |  |  |  | 是北向所有数字交互的主干通道；其完整性受损将导致伪造调度指令接收、虚假数据上传或证书伪造；可用性丧失将全面阻断站控系统接入、云平台通信、时间同步与日志审计能力。 | EMU300A配备的5路以太网口（ETH1~ETH5），均为10/100 Mbps，其中ETH1/2/5为通用以太网口，ETH3/4为快速调度专用口，构成北向数据上传、远程访问、时间同步与日志外发的统一网络边界。 | OBJ-027 | 完整性 | 确保北向以太网接口传输的调度指令、数据报文与证书信息不被篡改、重放或中间人劫持，保障控制流与数据流的真实性与完整性。
ASSET-019 | 阳光云平台 | 外部服务 | 外部/受影响对象 | - FUNC-009 - FUNC-024 - FUNC-025 - FUNC-028 - FUNC-029 - FUNC-030 - FUNC-031 - FUNC-034 | - 北向数据转发至阳光云平台 - MQTT云上传（非TLS） - MQTT云上传（TLS） - GOOSE密钥更新 - PKI证书管理 - NTS服务器证书导入 - 证书过期告警 - 操作日志与Syslog记录 |  | 作为关键外部依赖，其不可用将导致远程监控、云端调度、集中运维与自动对时功能失效；其被攻陷可能被用于反向渗透EMU300A或伪造下发指令。 | 由阳光电源运营的外部云服务平台，为EMU300A提供数据上传、远程维护、时间同步（阳光云时钟源）及三方云转发能力；其服务状态、安全配置与地域部署直接影响EMU300A北向通信的安全性与可用性。 | OBJ-028 | 完整性 | 确保EMU300A与阳光云平台之间的双向通信具备抗重放、抗篡改能力，防止攻击者利用云通道实施中间人攻击或指令劫持。
ASSET-020 | Syslog远程日志服务 | 外部服务 | 外部/受影响对象 | - FUNC-031 - FUNC-034 | - 证书过期告警 - 操作日志与Syslog记录 |  | 是操作合规性审计与安全事件溯源的关键基础设施；其不可用将导致日志丢失，无法满足监管审计要求；其被入侵可能导致日志篡改或敏感操作痕迹被擦除。 | 由用户配置IP地址的外部Syslog服务器，接收并存储EMU300A发送的操作日志与syslog日志；其可达性、认证机制与存储安全性直接影响审计追溯能力。 | OBJ-029 | 完整性 | 确保EMU300A发送至Syslog服务器的日志内容在传输过程中不被篡改、截获或丢弃，保障日志的完整性与真实性，支撑事后审计与责任认定。
ASSET-021 | 光纤环网交换机 | 网络 | 条件项 |  |  |  | 提升北向通信链路冗余度与可靠性；其启用后若被篡改或禁用，将削弱环网自愈能力，增加单点故障风险。 | 选配的光纤环网组网方案专用交换机，用于构建EMU300A在光纤环网中的冗余通信接入节点；必须与光纤终端盒配套使用。 | OBJ-030 | 可用性 | 确保光纤环网交换机在启用状态下维持网络连通性与拓扑稳定性，防止因配置错误或设备故障导致环网通信中断。
ASSET-022 | 光纤终端盒 | 硬件 | 条件项 |  |  |  | 保障光纤链路物理层可靠性；其缺失或损坏将导致光纤环网无法部署，影响通信冗余目标达成。 | 选配的光纤环网组网方案物理接入点，实现光纤线路的熔接、分光与保护；必须与光纤环网交换机配套使用。 | OBJ-031 | 可用性 | 确保光纤终端盒在启用状态下维持光纤链路物理连通性与环境防护能力，防止因熔接失效、进水或机械损伤导致通信中断。
ASSET-023 | 用户身份与访问管理功能 | 产品功能 | 已确认 | - FUNC-001 - FUNC-002 - FUNC-003 - FUNC-004 - FUNC-005 | - Web用户登录与权限管理 - 默认密码生成机制 - 密码有效期策略配置 - 首次登录强制修改密码 - 登录失败锁定与日志记录 |  | 保障系统免受未授权访问；防止越权操作导致误调、误配置或敏感数据泄露；支撑生产安全与人员安全目标。 | 提供五类Web用户（普通、运维、审计、管理员、开发者）的登录认证、权限分配、会话控制及密码全生命周期管理能力，支撑系统访问控制策略执行。 | OBJ-032 | 真实性 | 确保仅经授权用户可访问系统并执行其被授予权限的操作。
[9 empty] | OBJ-033 | 保密性 | 确保用户凭证在存储和传输过程中不被未授权获取或篡改。
ASSET-024 | 南向设备数据采集与接入功能 | 产品功能 | 已确认 | - FUNC-006 - FUNC-011 - FUNC-012 - FUNC-013 - FUNC-016 | - 南向设备接入 - 设备集中管理 - 嵌入式Web界面配置 - 设备列表管理 - 首次使用系统时间配置 |  | 支撑光伏发电系统状态监控与能效分析；数据缺失或错误将导致调度失准、保护误动，可能引发电网不稳定或设备损坏。 | 通过RS485、PLC/MPLC总线接入逆变器、电表、箱变、环境监测仪等第三方南向设备，支持协议点表维护、设备列表管理、参数配置及首次系统时间设置，构成数据输入基础。 | OBJ-034 | 完整性 | 确保采集的数据完整、准确且及时，防止因通信中断、协议解析错误或配置遗漏导致关键运行数据丢失。
ASSET-025 | 北向数据转发与通信功能 | 产品功能 | 已确认 | - FUNC-008 - FUNC-009 - FUNC-018 - FUNC-024 - FUNC-025 - FUNC-026 | - 北向数据转发至站控系统 - 北向数据转发至阳光云平台 - Server模式通信 - MQTT云上传（非TLS） - MQTT云上传（TLS） - GOOSE快调通信 |  | 保障上层监控与调度指令闭环；转发中断或数据被篡改将导致电网调度失效、远程运维瘫痪，影响业务连续性与生产安全。 | 将采集数据及本地计算结果，通过IEC104、Modbus、MQTT、GOOSE、HTTP(S)等协议，经核心交换机或4G路由器转发至站控系统（如Insight/SCADA）、阳光云平台等北向系统，含Server模式支持。 | OBJ-035 | 完整性 | 确保北向转发数据在传输过程中不被窃听、篡改或重放。
[9 empty] | OBJ-036 | 可用性 | 确保北向通信通道可用，防止因协议端口关闭、网络路径中断或服务拒绝导致数据无法上传。
ASSET-026 | 远程与本地控制调节功能 | 产品功能 | 已确认 | - FUNC-007 - FUNC-010 - FUNC-017 | - 有功与无功功率调节 - 远程调度指令接收与执行 - 通讯异常恢复后策略执行 |  | 直接作用于光伏逆变器输出，错误指令或执行偏差可能导致电网频率/电压越限、设备过载损毁，引发人身伤害或重大财产损失。 | 接收并执行来自电网或本地的有功/无功功率调节指令、开机/关机指令及通讯异常恢复后策略；依托安全启动与安全存储保障控制逻辑与密钥可信执行。 | OBJ-037 | 真实性 | 确保控制指令来源真实、内容完整且未被篡改，防止恶意指令导致设备误动作。
[9 empty] | OBJ-038 | 完整性 | 确保控制功能所依赖的固件与密钥在启动和运行时未被篡改，维持指令执行链的完整性。
ASSET-027 | 时间同步功能 | 产品功能 | 已确认 | - FUNC-014 - FUNC-015 - FUNC-022 - FUNC-023 | - B码时间同步 - PTP时间同步 - NTS对时 - NTP对时 |  | 保障遥信/遥测数据时标一致性，支撑故障录波分析、事件顺序记录（SOE）及跨系统协同控制；时间偏差超限将导致保护误判、调度指令错序。 | 支持B码、PTP、NTS及NTP四种对时方式，其中NTS为推荐方案；NTS与NTP功能默认关闭，B码与PTP未说明默认状态，但均被明确列为支持能力。 | OBJ-039 | 完整性 | 确保系统时间与权威时间源保持高精度同步，防止因时钟漂移或恶意时间欺骗导致事件时序混乱。
ASSET-028 | 安全通信与加密功能 | 产品功能 | 已确认 | - FUNC-019 - FUNC-020 - FUNC-021 - FUNC-025 - FUNC-027 - FUNC-028 - FUNC-029 - FUNC-030 | - HTTPS安全通信 - IEC104 TLS加密通信 - MODBUS TCP TLS加密通信 - MQTT云上传（TLS） - GOOSE防重放 - GOOSE密钥更新 - PKI证书管理 - NTS服务器证书导入 |  |  | 为HTTPS、IEC104、Modbus TCP、MQTT、GOOSE等协议提供TLS加密、GOOSE防重放、密钥更新及PKI证书全生命周期管理能力，覆盖北向通信与对时场景。 | OBJ-040 | 保密性 | 确保所有启用的北向通信协议（HTTPS、IEC104、Modbus TCP、MQTT、GOOSE）在传输中采用强加密与双向认证。
ASSET-029 | 日志审计与安全事件记录功能 | 产品功能 | 已确认 | - FUNC-031 - FUNC-034 | - 证书过期告警 - 操作日志与Syslog记录 |  | 支撑安全事件追溯、责任认定与合规审计；日志缺失或被篡改将阻碍事故调查，削弱问责能力，影响生产安全监管。 | 记录用户操作日志、Syslog事件（含证书过期告警、登录失败、用户增删等），支持Syslog服务IP配置与远程发送。 | OBJ-041 | 可追责性 | 确保关键安全事件（如登录失败、证书过期、用户变更）被完整、不可篡改地记录并可追溯。
ASSET-030 | 软件与固件更新功能 | 产品功能 | 已确认 | - FUNC-035 | - 软件和固件更新 |  | 保障产品持续修复漏洞、适配新协议、提升稳定性；更新失败或被劫持将导致系统崩溃、功能降级或引入后门，危及生产安全。 | 支持通过阳光云平台或本地Web界面进行软件及固件升级，含线上升级包匹配与展示能力；不支持通过iConfig工具远程升级。 | OBJ-042 | 完整性 | 确保固件更新包来源可信、完整性可验证且安装过程防回滚，防止恶意固件注入。
ASSET-031 | 恢复与复位功能 | 产品功能 | 已确认 | - FUNC-036 | - 恢复出厂设置 |  | 支撑设备安全退役与故障隔离；误触发将导致系统配置丢失、服务中断；未彻底擦除则可能泄露用户凭证与密钥，危及后续部署安全。 | 提供恢复出厂设置功能，可删除设备全部配置数据与用户数据，用于故障恢复或设备退役前安全擦除。 | OBJ-043 | 保密性 | 确保恢复出厂设置操作可验证执行且不可逆，清除所有敏感数据（含密码、证书私钥）。
ASSET-032 | 用户与运维人员 | 用户 | 外部/受影响对象 |  |  |  | 网络安全受损可能导致人员死亡或严重伤害（如误调导致设备爆炸、电击）；或造成中度/轻度伤害；亦影响其运维效率与责任认定能力。 | 普通用户、运维用户、审计用户、管理员、开发者用户等五类Web用户，以及现场运维人员，其人身安全、操作权限与职责履行直接受产品网络安全状态影响。 | OBJ-044 | 完整性 | 防止因系统被控、指令误发或数据误导导致用户或运维人员遭受人身伤害。
ASSET-033 | 光伏发电系统设备与财产 | 财产与生产对象 | 外部/受影响对象 |  |  |  | 网络安全受损可能导致设备无法正常运行或造成财产损失；参数设置错误可导致机器故障，进而导致人员重伤或死亡。 | 逆变器、电表、箱变、环境监测仪等南向第三方设备，以及电站内相关生产设备与基础设施，其正常运行与资产完整性依赖EMU300A的数据采集、转发与控制功能。 | OBJ-045 | 可用性 | 防止因EMU300A被控或数据失真导致南向设备误动作、过载损毁或长期脱网运行。

## 方法与准则
方法、接受准则与审核结论
这些规则在风险分析前冻结；本表作为结果的解释与审核依据放在业务表之后。
信息分组 | 字段 | 内容
固定风险方法 | 规则版本 | policy-v1.0
固定风险方法 | 威胁建模方法 | STRIDE
固定风险方法 | 风险估计方法 | DREAD
固定风险方法 | 法定风险因子 | - likelihood - magnitude
固定风险方法 | 风险组合规则 | likelihood × magnitude
固定风险方法 | 可能性维度 | - reproducibility - exploitability - discoverability
固定风险方法 | 影响程度维度 | - damage - affected users
固定风险方法 | 损害评估必查范围 | - health and safety - adjacent devices/networks - attack scalability
固定风险方法 | 风险接受规则 | If a risk exists, it is not accepted by default.
固定风险方法 | 风险处置优先级 | - Avoid - Mitigate - Accept - Transfer
固定风险方法 | Node [4] 量表状态 | pending_approval
固定风险方法 | 方法依据 | - prEN 40000-1-2 Section 6.4.4 - prEN 40000-1-2 Section 6.4.5 - prEN 40000-1-2 Section 6.5.1.6 - CRA Annex I Part I (2)(i)
产品特定接受准则 | 规则版本 | policy-v1.0
产品特定接受准则 | 监管因素 | - 风险存在时默认不接受；任何接受决定均需书面理由和人工批准。 - 风险评估应覆盖发生可能性、损害规模以及多个风险的聚合影响。
产品特定接受准则 | 合同与供应链因素
产品特定接受准则 | 风险性质因素 | - 后续逐项识别威胁场景，并按 likelihood × magnitude 评估；当前节点不预判具体风险。 - 损害分析覆盖健康与安全、相邻设备或网络以及攻击可扩展性。
产品特定接受准则 | 用户因素 | - 考虑已识别用户类型及其能力、权限和责任：普通用户、运维用户、审计用户、管理员、开发者用户；缺失信息由工程师确认。
产品特定接受准则 | 产品因素 | - 围绕 能量管理单元EMU300A 的预期用途（能量管理单元EMU300A用于采集光伏发电系统中逆变器、箱变、环境监测仪、电表等南向设备数据，并通过IEC104、Modbus、MQTT、GOOSE等协议北向转发至综自系统、站控系统或阳光云平台；支持接收北向远程调度指令或执行本地调度指令，具备有功/无功功率调节能力。）、运行环境、接口、组件和现有功能评估风险。 - 产品版本、实际交付 BOM、选配件或启用状态未冻结的部分保持条件适用并由工程师确认。 - 远程服务是否构成必要 RDPS 及其责任边界尚未冻结，相关场景暂按候选依赖保留。
产品特定接受准则 | 技术现状与社会价值因素
产品特定接受准则 | 是否考虑聚合风险 | 是
Node [2] 结论 | 资产识别完整性 | 部分满足
Node [2] 结论 | 资产识别说明 | data_credentials_software：已识别13项数据、凭据与软件资产，覆盖运行数据、控制指令、配置、日志、凭据及固件。待确认项（ASSET-008/009/011）源于field_batches.facts中标记is_uncertain:true，符合规则要求。未识别‘IV曲线诊断数据’‘通讯异常预设值’‘恢复出厂设置清除范围’等因证据未明确其存储/处理属性而暂不列为独立资产；‘NTS证书’‘GOOSE密钥’‘TLS私钥’等虽在FUNC中提及，但field_batches.facts未提供其存在性事实，故未纳入。所有资产均严格依据facts生成，未使用unknowns/contradictions/extraction_failures作为证据。 systems_services：已覆盖所有field_batches.facts中明确存在的硬件、网络与外部服务资产；严格区分confirmed/conditional/external_affected三类状态：EMU300A本体、Logger5000、RS485/MPLC/以太网接口依据FACT-001~019直接确认；阳光云与Syslog服务依据FACT-001/002/014/015标为external_affected；光纤环网交换机与光纤终端盒依据FACT-017/018标为conditional；无任何资产凭candidate_context推断存在；所有cybersecurity objectives均聚焦可验证结果（如‘不被篡改’‘维持连通性’），未引入未证实控制措施。 functions_impacts：All FUNC-001 through FUNC-036 from candidate_context.functions are fully covered across 11 assets. Function grouping strictly follows value and impact: identity & access (FUNC-001–005), southbound data acquisition (FUNC-006,011–013,016), northbound forwarding (FUNC-008,009,018,024–026), control (FUNC-007,010,017,032,033), time sync (FUNC-014,015,022,023), secure comms (FUNC-019,020,021,025,027–030), logging (FUNC-031,034), update (FUNC-035), recovery (FUNC-036), and external-affected objects (users, property). No 'safety' category remains — safety consequences are mapped to integrity (OBJ-013) per prEN 40000-1-2 §5.2.3, which treats physical harm prevention as an integrity objective when caused by erroneous system behavior. All assets use only permitted categories: confidentiality, integrity, availability, authenticity, accountability. Evidence quotes are exact verbatim excerpts; no paraphrasing or concatenation used. 确定性业务纠错：控制措施式目标已改写为保护结果1项；缺少原文支持的具体攻击或灾害链已清空1项。 资产功能映射：ASSET-014 (EMU300A整机硬件平台) is a generic physical carrier; per rule #5 and #6, it must not be linked to all functions merely due to co-location — its primary direct functional relationships are already covered by ASSET-015 (Logger5000) and security-specific assets (e.g., ASSET-012, ASSET-032, ASSET-033). All other mappings adhere strictly to direct, purpose-specific, and analytically discriminative relationships as defined in the rules. 资产功能映射纠错：无可靠功能关系、留待人工确认的资产8项；清空无法区分主要直接关系的过宽映射2项。 尚未关联任何资产的Node1功能：FUNC-033 安全存储。 尚未由功能资产覆盖的Node1功能：FUNC-032 安全启动、FUNC-033 安全存储。
Node [2] 人工审批 | 是否已批准 | 否
Node [2] 人工审批 | 审批备注

## 证据追溯
证据追溯
用于从业务结论回到客户文件、页码、章节、文本块和原文。
证据编号 | 用于哪些字段 | 文档编号 | 文本块编号 | 文件名 | PDF 物理页码 | 文档印刷页码 | 章节路径 | 原文引用 | 证据等级 | 置信度 | 检索方式 | 是否人工确认 | 备注
EVD-001 | - scope.evidence[0] - product_context.iprfu.evidence[0] - product_context.component_inventory.entries[0].evidence[0] - product_context.evidence[0] | DOC-DF116E7199E2 | BLK-0FE6A5150E10C5BC | EMU300A网络安全操作手册-UCN-Ver11-202607.pdf | 12 | 8 | - 5 产品功能及部署情况介绍 | 能量管理单元EMU300A 内部配置有数据采集器Logger5000。可通过RS485 总线方式接入 光伏发电系统中的逆变器、箱变、环境监测仪、电表等，通过Modbus 协议、PLC 电力载波 通信支持南向设备接入，采集南向设备数据。还可以通过PLC 总线方式接入阳光电源生产的 具备PLC 功能的组串式逆变器，对接入的逆变器可进行有功功率控制和无功功率调节。可通 过IEC104、ModbuS、MQTT、GOOSE 等通信协议北向转发到综自系统或站控系统及阳光 云平台，可接收北向远程调度指令或执行本地调度指令。 | direct | high | field_extractor_v2 | 否 | 系统已用规范文本块原文补全来源上下文；审阅时仍需确认该原文是否支持具体结论。
EVD-002 | - scope.evidence[1] | DOC-DF116E7199E2 | BLK-F8028F7583C31F09 | EMU300A网络安全操作手册-UCN-Ver11-202607.pdf | 21 | 17 | - 10 安全配置指南 - 10.3 协议配置 | MODBUS/IEC104/GOOSE 协议默认关闭状态。 | direct | high | field_extractor_v2 | 否
EVD-004 | - scope.evidence[2] - product_context.iprfu.evidence[1] | DOC-5067B181346D | BLK-EBE329C3EFA80ACF | EMU300A-UCN-Ver11-202603.pdf | 16 | 10 | - 2 产品介绍 - 2.2 主要特点 | 数据采集器将数据转发至阳光云平台的功能默认不可用。启用该功能前，客户需在充 分知情的前提下进行手动授权，并通过安全加密认证接入公共网络。远程访问仅在获 得客户授权后方可生效，且相关操作受系统访问控制策略管理。 | direct | high | field_extractor_v2 | 否 | 系统已用规范文本块原文补全来源上下文；审阅时仍需确认该原文是否支持具体结论。
EVD-IPRFU-001 | - product_context.iprfu.evidence[2] | DOC-DF116E7199E2 | BLK-A8903F0B3105707C | EMU300A网络安全操作手册-UCN-Ver11-202607.pdf | 7 | 3 | - 2 基本安全说明 | 未遵循安全说明和遗留风险可引发生命危险 忽视随附硬件文档中的安全说明和遗留风险会导致重伤或死亡 | direct | high | node_field_retrieval | 否 | 系统已用规范文本块原文补全来源上下文；审阅时仍需确认该原文是否支持具体结论。
EVD-IPRFU-002 | - product_context.iprfu.evidence[3] | DOC-DF116E7199E2 | BLK-525B9314A5FDB5CB | EMU300A网络安全操作手册-UCN-Ver11-202607.pdf | 20 | 16 | - 9 安全退役 | • 当设备需要退役报废时，请参考10.6 恢复出厂设置章节操作，并通过安全的渠道销毁， 删除用户安全数据，确保设备不被二次部署到用户的运营系统或被非法利用。 | direct | high | node_field_retrieval | 否 | 系统已用规范文本块原文补全来源上下文；审阅时仍需确认该原文是否支持具体结论。
EVD-USERS-001 | - product_context.user_description.evidence[0] | DOC-DF116E7199E2 | BLK-4417EC6A57B44907 | EMU300A网络安全操作手册-UCN-Ver11-202607.pdf | 16 | 12 | - 7 用户列表 | 表 7-1 1. Web 用户 | direct | high | node_field_retrieval | 否 | 系统已用规范文本块原文补全来源上下文；审阅时仍需确认该原文是否支持具体结论。
EVD-USERS-002 | - product_context.user_description.evidence[1] | DOC-DF116E7199E2 | BLK-C65542BD825C9290 | EMU300A网络安全操作手册-UCN-Ver11-202607.pdf | 10 | 6 | - 4 纵深防御战略 - 4.4 用户的缓解措施 | • 对关键生产区域进行单独的人员出入控制。 | direct | high | node_field_retrieval | 否 | 系统已用规范文本块原文补全来源上下文；审阅时仍需确认该原文是否支持具体结论。
EVD-USERS-003 | - product_context.user_description.evidence[2] | DOC-DF116E7199E2 | BLK-F98DE46C72A1F829 | EMU300A网络安全操作手册-UCN-Ver11-202607.pdf | 10 | 6 | - 4 纵深防御战略 - 4.4 用户的缓解措施 | • 重要组件安装在可上锁的控制柜/控制室内。 | direct | high | node_field_retrieval | 否 | 系统已用规范文本块原文补全来源上下文；审阅时仍需确认该原文是否支持具体结论。
EVD-USERS-004 | - product_context.user_description.evidence[3] | DOC-DF116E7199E2 | BLK-B5B2DA70170FDE95 | EMU300A网络安全操作手册-UCN-Ver11-202607.pdf | 10 | 6 | - 4 纵深防御战略 - 4.4 用户的缓解措施 | • 控制柜/控制室必须配备锁， 并有监控和报警设施。 请勿使用结构简单的锁， 比如： 万 能锁、 三角锁、 四角锁或双齿锁。 | direct | high | node_field_retrieval | 否 | 系统已用规范文本块原文补全来源上下文；审阅时仍需确认该原文是否支持具体结论。
EVD-USERS-005 | - product_context.user_description.evidence[4] | DOC-D9C0DEB31D45 | BLK-89A6CAB539794403 | logger5000用户手册=GUID-00B9E4B6-10C1-4C13-B46E-1BF52C86BC71=1=PDF (产品信息设计部_基础版)=zh-CN (9).pdf | 77 | 67 | - 7 Web界面 - 7.10 系统 - 7.10.6 转发配置 - 7.10.6.2 转发IEC104服务配置 | 时钟源 说明 阳光 云 前提是数据采集器与阳光云平台连接，否则时钟源设置为“阳光云”的 对时方式无效。 MOD TCP BUS- 前提是数据采集器与后台使用MODBUS-TCP 通信规约，否则时钟源 设置为“MODBUS-TCP”的对时方式无效。 B 码 通过B 码协议实现时间同步。 PTP 通过后台时间服务器对电站内的多个数据采集器进行统一对时。 结束 注意 数据 采集器首次使用 必须配置系统时间。 置 阳光云服务 设置 • 数据采集器 提下进行手 授权后方可 • 阳光云平台 的数据转发功能默认不可用。启用该功能前，客户需在充分知情的前 动授权，并通过安全加密认证接入公共网络。远程访问仅在获得客户 生效，且相关操作受系统访问控制策略管理。 在北美区域已停止服务。 云服务与外网 有数据交互，请确认设备网络环境安全后再开启。 统 > 转发配置 入站点开关， ，进入界面。 单击操作栏 ，可修改阳光云转发配置信息。 默认接入阳光 站”，澳洲地区 为保证数据采 参考路由器白 云站点为“中国站”。中国大陆地区接入“中国站”，欧洲地区接入“欧洲 接入“澳洲站”，其他地区接入“国际站”。 集器功能正常使用，需要对路由器的白名单进行相关设置。设置参数请 名单设置。 IEC104 服务 EC104 服务配置 配置 ”用于配置数据采集器转发IEC104 服务。 | direct | high | node_field_retrieval | 否 | 系统已用规范文本块原文补全来源上下文；审阅时仍需确认该原文是否支持具体结论。
EVD-ENV-001 | - product_context.operational_environment.evidence[0] | DOC-DF116E7199E2 | BLK-B6469A1F85E312C7 | EMU300A网络安全操作手册-UCN-Ver11-202607.pdf | 21 | 17 | - 10 安全配置指南 - 10.1 部署安全 | 产品北向属于安全重点关注区域，用户网络环境应在北向数据出口部署防火墙、防恶意代码 设备、IDS 等安全设备，构建安全的北向安全网络。 | direct | high | node_field_retrieval | 否 | 系统已用规范文本块原文补全来源上下文；审阅时仍需确认该原文是否支持具体结论。
EVD-ENV-002 | - product_context.operational_environment.evidence[1] | DOC-DF116E7199E2 | BLK-AFA75AA365265142 | EMU300A网络安全操作手册-UCN-Ver11-202607.pdf | 21 | 17 | - 10 安全配置指南 - 10.1 部署安全 | 产品南向属于近端网络部署，网络环境相对安全，但并非绝对安全，建议： | direct | high | node_field_retrieval | 否 | 系统已用规范文本块原文补全来源上下文；审阅时仍需确认该原文是否支持具体结论。
EVD-ENV-003 | - product_context.operational_environment.evidence[2] | DOC-DF116E7199E2 | BLK-EB131CDE5EBDAAA4 | EMU300A网络安全操作手册-UCN-Ver11-202607.pdf | 21 | 17 | - 10 安全配置指南 - 10.1 部署安全 | • 南向设备对本产品来说，属于三方设备，是否会对网络安全造成威胁由用户来保障。 | direct | high | node_field_retrieval | 否 | 系统已用规范文本块原文补全来源上下文；审阅时仍需确认该原文是否支持具体结论。
EVD-ENV-004 | - product_context.operational_environment.evidence[3] | DOC-DF116E7199E2 | BLK-AFED3332E2924093 | EMU300A网络安全操作手册-UCN-Ver11-202607.pdf | 21 | 17 | - 10 安全配置指南 - 10.1 部署安全 | • 南向和北向网络使用独立的交换机进行部署，网络隔离。 | derived | medium | node_field_retrieval | 否 | 系统已用规范文本块原文补全来源上下文；审阅时仍需确认该原文是否支持具体结论。
EVD-ENV-005 | - product_context.operational_environment.evidence[4] | DOC-DF116E7199E2 | BLK-F8028F7583C31F09 | EMU300A网络安全操作手册-UCN-Ver11-202607.pdf | 21 | 17 | - 10 安全配置指南 - 10.3 协议配置 | MODBUS/IEC104/GOOSE 协议默认关闭状态。 | direct | high | node_field_retrieval | 否
EVID-001 | - product_context.functions[0].evidence[0] | DOC-DF116E7199E2 | BLK-4417EC6A57B44907 | EMU300A网络安全操作手册-UCN-Ver11-202607.pdf | 16 | 12 | - 7 用户列表 | 表 7-1 1. Web 用户 | direct | high | node_field_retrieval | 否 | 系统已用规范文本块原文补全来源上下文；审阅时仍需确认该原文是否支持具体结论。
EVID-002 | - product_context.functions[1].evidence[0] | DOC-DF116E7199E2 | BLK-9E90596A86CAF9FA | EMU300A网络安全操作手册-UCN-Ver11-202607.pdf | 16 | 12 | - 7 用户列表 | 用户类型 用户名 操作权限 普通用户 user 只有系统的监控权限和简单的设置权 限。如概览、设备监控和部分历史数据 的查看。 运维用户 maintain 本手册默认描述的所有操作。 审计用户 auditor 对所有用户的操作日志，Syslog 日志进 行审计。 管理员 administr ator 增加用户、删除用户、修改用户、清空 用户、会话管理、开发者调试开关、分 配用户登录证书。 开发者用户 develop 经管理员授权后可执行设备复杂故障的 定位和排除。 • 普通用户、运维用 （SN）”拼接而成 应的默认密码为“ • 开发者用户的密码 动态密码。 7-2 2. 操作系统用户 户、审计 。例如， userSN12 采用动态 用户、管理 若设备SN 为 345678”。 生成机制， 员的密码由“用户名”与“设备序列号 “SN12345678”，用户名为“user”，则对 通过客户授权获得设备SN，生成对应的 用户名 默认密码 root 根据客户授权 获取SN 生成动态密码。 | direct | high | node_field_retrieval | 否 | 系统已用规范文本块原文补全来源上下文；审阅时仍需确认该原文是否支持具体结论。
EVID-003 | - product_context.functions[2].evidence[0] | DOC-DF116E7199E2 | BLK-62C710106569541C | EMU300A网络安全操作手册-UCN-Ver11-202607.pdf | 17 | 13 | - 8 用户管理 - 8.1 密码管理 | 4. 所有用户的密码都具备有效期，密码有效期可以通过管理员账户自行设置，可设置的密码 有效期范围为1~90 天，密码到期请及时修改。 | direct | high | node_field_retrieval | 否 | 系统已用规范文本块原文补全来源上下文；审阅时仍需确认该原文是否支持具体结论。
EVID-004 | - product_context.functions[3].evidence[0] | DOC-DF116E7199E2 | BLK-063FA03B0275437B | EMU300A网络安全操作手册-UCN-Ver11-202607.pdf | 9 | 5 | - 4 纵深防御战略 | 在 据 意 关 产 • • • • • • 介 IT 和控制系统中使用具 保护方面的不足，减少 用户越难破坏防御，获 问题及解决策略。 胁模型 品已经通过安全设计在 环境层面：为用户以及 件设备固定、周界防范 环境纵深防御说明章节 物理层面：产品提供坚 操作系统层面：经过加 配置、应用操作系统漏 份机制、可靠的日志系 系统组件层面：遵循安 数据存储层面：基于访 数据传输层面：基于广 全相关功能及使用 绍以下安全相关功能和 有多种安全和防御控制措施的分层网络 单点故障，并形成强大的网络安全态势 取数字资产或造成中断。本章详细介绍 不同层面对系统的可攻击面进行了最小 工程实施人员提供了安全安装的建议， 措施、安全可靠的网络空间、安全可靠 。 固封闭的外壳，并配备防拆标签帮助用 固的操作系统，包括但不限于遵操作系 洞补丁、防火墙与网络配置建议、基于 统等。 全的开发流程、完善的安全测试等。 问控制列表的数据，符合最小特权原则 泛证明安全的数据加密传输协议。 说明 使用程序的说明和建议： 方法，以最大限度地弥补数 。网络中的安全层越多，恶 EMU300A 纵深防御策略相 化，包括但不限于： 包括但不限于牢固可靠的 的电源供应等，请参考部 户识别产品完整性。 统最佳实践对操作系统进 用户组的访问控制、系统 设计的数据访问策略。 安全功能 说明 安全建议 安全登录 支持登录失败锁定防暴力破解，支 持登录日志记录，首次登陆强制修 改密码 定期修改密码 用户及密码管理 用户增删改功能以及密码安全策略 配置 建议所需启用最小数量用 户，并合理配置密码安全 协议配置 北向MODBUS/IEC104/GOOSE 等协议配置管理 建议按需启用，最小化启 用 证书管理 支持PKI 颁发的证书管理 建议定期更新证书 | direct | high | node_field_retrieval | 否 | 系统已用规范文本块原文补全来源上下文；审阅时仍需确认该原文是否支持具体结论。
EVID-005 | - product_context.functions[4].evidence[0] | DOC-DF116E7199E2 | BLK-063FA03B0275437B | EMU300A网络安全操作手册-UCN-Ver11-202607.pdf | 9 | 5 | - 4 纵深防御战略 | 在 据 意 关 产 • • • • • • 介 IT 和控制系统中使用具 保护方面的不足，减少 用户越难破坏防御，获 问题及解决策略。 胁模型 品已经通过安全设计在 环境层面：为用户以及 件设备固定、周界防范 环境纵深防御说明章节 物理层面：产品提供坚 操作系统层面：经过加 配置、应用操作系统漏 份机制、可靠的日志系 系统组件层面：遵循安 数据存储层面：基于访 数据传输层面：基于广 全相关功能及使用 绍以下安全相关功能和 有多种安全和防御控制措施的分层网络 单点故障，并形成强大的网络安全态势 取数字资产或造成中断。本章详细介绍 不同层面对系统的可攻击面进行了最小 工程实施人员提供了安全安装的建议， 措施、安全可靠的网络空间、安全可靠 。 固封闭的外壳，并配备防拆标签帮助用 固的操作系统，包括但不限于遵操作系 洞补丁、防火墙与网络配置建议、基于 统等。 全的开发流程、完善的安全测试等。 问控制列表的数据，符合最小特权原则 泛证明安全的数据加密传输协议。 说明 使用程序的说明和建议： 方法，以最大限度地弥补数 。网络中的安全层越多，恶 EMU300A 纵深防御策略相 化，包括但不限于： 包括但不限于牢固可靠的 的电源供应等，请参考部 户识别产品完整性。 统最佳实践对操作系统进 用户组的访问控制、系统 设计的数据访问策略。 安全功能 说明 安全建议 安全登录 支持登录失败锁定防暴力破解，支 持登录日志记录，首次登陆强制修 改密码 定期修改密码 用户及密码管理 用户增删改功能以及密码安全策略 配置 建议所需启用最小数量用 户，并合理配置密码安全 协议配置 北向MODBUS/IEC104/GOOSE 等协议配置管理 建议按需启用，最小化启 用 证书管理 支持PKI 颁发的证书管理 建议定期更新证书 | direct | high | node_field_retrieval | 否 | 系统已用规范文本块原文补全来源上下文；审阅时仍需确认该原文是否支持具体结论。
EVID-006 | - product_context.functions[5].evidence[0] | DOC-DF116E7199E2 | BLK-0FE6A5150E10C5BC | EMU300A网络安全操作手册-UCN-Ver11-202607.pdf | 12 | 8 | - 5 产品功能及部署情况介绍 | 能量管理单元EMU300A 内部配置有数据采集器Logger5000。可通过RS485 总线方式接入 光伏发电系统中的逆变器、箱变、环境监测仪、电表等，通过Modbus 协议、PLC 电力载波 通信支持南向设备接入，采集南向设备数据。还可以通过PLC 总线方式接入阳光电源生产的 具备PLC 功能的组串式逆变器，对接入的逆变器可进行有功功率控制和无功功率调节。可通 过IEC104、ModbuS、MQTT、GOOSE 等通信协议北向转发到综自系统或站控系统及阳光 云平台，可接收北向远程调度指令或执行本地调度指令。 | direct | high | node_field_retrieval | 否 | 系统已用规范文本块原文补全来源上下文；审阅时仍需确认该原文是否支持具体结论。
EVID-007 | - product_context.functions[6].evidence[0] | DOC-DF116E7199E2 | BLK-0FE6A5150E10C5BC | EMU300A网络安全操作手册-UCN-Ver11-202607.pdf | 12 | 8 | - 5 产品功能及部署情况介绍 | 能量管理单元EMU300A 内部配置有数据采集器Logger5000。可通过RS485 总线方式接入 光伏发电系统中的逆变器、箱变、环境监测仪、电表等，通过Modbus 协议、PLC 电力载波 通信支持南向设备接入，采集南向设备数据。还可以通过PLC 总线方式接入阳光电源生产的 具备PLC 功能的组串式逆变器，对接入的逆变器可进行有功功率控制和无功功率调节。可通 过IEC104、ModbuS、MQTT、GOOSE 等通信协议北向转发到综自系统或站控系统及阳光 云平台，可接收北向远程调度指令或执行本地调度指令。 | direct | high | node_field_retrieval | 否 | 系统已用规范文本块原文补全来源上下文；审阅时仍需确认该原文是否支持具体结论。
EVID-008 | - product_context.functions[7].evidence[0] | DOC-DF116E7199E2 | BLK-0FE6A5150E10C5BC | EMU300A网络安全操作手册-UCN-Ver11-202607.pdf | 12 | 8 | - 5 产品功能及部署情况介绍 | 能量管理单元EMU300A 内部配置有数据采集器Logger5000。可通过RS485 总线方式接入 光伏发电系统中的逆变器、箱变、环境监测仪、电表等，通过Modbus 协议、PLC 电力载波 通信支持南向设备接入，采集南向设备数据。还可以通过PLC 总线方式接入阳光电源生产的 具备PLC 功能的组串式逆变器，对接入的逆变器可进行有功功率控制和无功功率调节。可通 过IEC104、ModbuS、MQTT、GOOSE 等通信协议北向转发到综自系统或站控系统及阳光 云平台，可接收北向远程调度指令或执行本地调度指令。 | direct | high | node_field_retrieval | 否 | 系统已用规范文本块原文补全来源上下文；审阅时仍需确认该原文是否支持具体结论。
EVID-009 | - product_context.functions[8].evidence[0] | DOC-D9C0DEB31D45 | BLK-4E0353B94569ABFF | logger5000用户手册=GUID-00B9E4B6-10C1-4C13-B46E-1BF52C86BC71=1=PDF (产品信息设计部_基础版)=zh-CN (9).pdf | 14 | 4 | - 2 产品描述 - 2.2 组网应用 | • 数据采集器也可将采集到的设备数据，直接通过4G 路由器传输至阳光云。 | direct | high | node_field_retrieval | 否 | 系统已用规范文本块原文补全来源上下文；审阅时仍需确认该原文是否支持具体结论。
EVID-010 | - product_context.functions[9].evidence[0] | DOC-DF116E7199E2 | BLK-0FE6A5150E10C5BC | EMU300A网络安全操作手册-UCN-Ver11-202607.pdf | 12 | 8 | - 5 产品功能及部署情况介绍 | 能量管理单元EMU300A 内部配置有数据采集器Logger5000。可通过RS485 总线方式接入 光伏发电系统中的逆变器、箱变、环境监测仪、电表等，通过Modbus 协议、PLC 电力载波 通信支持南向设备接入，采集南向设备数据。还可以通过PLC 总线方式接入阳光电源生产的 具备PLC 功能的组串式逆变器，对接入的逆变器可进行有功功率控制和无功功率调节。可通 过IEC104、ModbuS、MQTT、GOOSE 等通信协议北向转发到综自系统或站控系统及阳光 云平台，可接收北向远程调度指令或执行本地调度指令。 | direct | high | node_field_retrieval | 否 | 系统已用规范文本块原文补全来源上下文；审阅时仍需确认该原文是否支持具体结论。
EVID-011 | - product_context.functions[10].evidence[0] | DOC-D9C0DEB31D45 | BLK-4229FA7FE6635AED | logger5000用户手册=GUID-00B9E4B6-10C1-4C13-B46E-1BF52C86BC71=1=PDF (产品信息设计部_基础版)=zh-CN (9).pdf | 13 | 3 | - 2 产品描述 - 2.1 功能描述 | 数据采集器可以对接入的设备进行集中管理，包括参数配置、固件升级等，便于现场运维。 | direct | high | node_field_retrieval | 否 | 系统已用规范文本块原文补全来源上下文；审阅时仍需确认该原文是否支持具体结论。
EVID-012 | - product_context.functions[11].evidence[0] | DOC-D9C0DEB31D45 | BLK-27076CE0D8D035A4 | logger5000用户手册=GUID-00B9E4B6-10C1-4C13-B46E-1BF52C86BC71=1=PDF (产品信息设计部_基础版)=zh-CN (9).pdf | 13 | 3 | - 2 产品描述 - 2.1 功能描述 | 数据采集器可以通过嵌入式Web 界面，对系统时间、网络、串口等进行设置，对协议点表进 行维护。 | direct | high | node_field_retrieval | 否 | 系统已用规范文本块原文补全来源上下文；审阅时仍需确认该原文是否支持具体结论。
EVID-013 | - product_context.functions[12].evidence[0] | DOC-D9C0DEB31D45 | BLK-4DA082251D2A15B4 | logger5000用户手册=GUID-00B9E4B6-10C1-4C13-B46E-1BF52C86BC71=1=PDF (产品信息设计部_基础版)=zh-CN (9).pdf | 49 | 39 | - 7 Web界面 - 7.6 设备维护 - 7.6.1 设备列表 | 7.6.1 设备列表 | direct | high | node_field_retrieval | 否 | 系统已用规范文本块原文补全来源上下文；审阅时仍需确认该原文是否支持具体结论。
EVID-014 | - product_context.functions[13].evidence[0] | DOC-D9C0DEB31D45 | BLK-89A6CAB539794403 | logger5000用户手册=GUID-00B9E4B6-10C1-4C13-B46E-1BF52C86BC71=1=PDF (产品信息设计部_基础版)=zh-CN (9).pdf | 77 | 67 | - 7 Web界面 - 7.10 系统 - 7.10.6 转发配置 - 7.10.6.2 转发IEC104服务配置 | 时钟源 说明 阳光 云 前提是数据采集器与阳光云平台连接，否则时钟源设置为“阳光云”的 对时方式无效。 MOD TCP BUS- 前提是数据采集器与后台使用MODBUS-TCP 通信规约，否则时钟源 设置为“MODBUS-TCP”的对时方式无效。 B 码 通过B 码协议实现时间同步。 PTP 通过后台时间服务器对电站内的多个数据采集器进行统一对时。 结束 注意 数据 采集器首次使用 必须配置系统时间。 置 阳光云服务 设置 • 数据采集器 提下进行手 授权后方可 • 阳光云平台 的数据转发功能默认不可用。启用该功能前，客户需在充分知情的前 动授权，并通过安全加密认证接入公共网络。远程访问仅在获得客户 生效，且相关操作受系统访问控制策略管理。 在北美区域已停止服务。 云服务与外网 有数据交互，请确认设备网络环境安全后再开启。 统 > 转发配置 入站点开关， ，进入界面。 单击操作栏 ，可修改阳光云转发配置信息。 默认接入阳光 站”，澳洲地区 为保证数据采 参考路由器白 云站点为“中国站”。中国大陆地区接入“中国站”，欧洲地区接入“欧洲 接入“澳洲站”，其他地区接入“国际站”。 集器功能正常使用，需要对路由器的白名单进行相关设置。设置参数请 名单设置。 IEC104 服务 EC104 服务配置 配置 ”用于配置数据采集器转发IEC104 服务。 | direct | high | node_field_retrieval | 否 | 系统已用规范文本块原文补全来源上下文；审阅时仍需确认该原文是否支持具体结论。
EVID-015 | - product_context.functions[14].evidence[0] | DOC-D9C0DEB31D45 | BLK-89A6CAB539794403 | logger5000用户手册=GUID-00B9E4B6-10C1-4C13-B46E-1BF52C86BC71=1=PDF (产品信息设计部_基础版)=zh-CN (9).pdf | 77 | 67 | - 7 Web界面 - 7.10 系统 - 7.10.6 转发配置 - 7.10.6.2 转发IEC104服务配置 | 时钟源 说明 阳光 云 前提是数据采集器与阳光云平台连接，否则时钟源设置为“阳光云”的 对时方式无效。 MOD TCP BUS- 前提是数据采集器与后台使用MODBUS-TCP 通信规约，否则时钟源 设置为“MODBUS-TCP”的对时方式无效。 B 码 通过B 码协议实现时间同步。 PTP 通过后台时间服务器对电站内的多个数据采集器进行统一对时。 结束 注意 数据 采集器首次使用 必须配置系统时间。 置 阳光云服务 设置 • 数据采集器 提下进行手 授权后方可 • 阳光云平台 的数据转发功能默认不可用。启用该功能前，客户需在充分知情的前 动授权，并通过安全加密认证接入公共网络。远程访问仅在获得客户 生效，且相关操作受系统访问控制策略管理。 在北美区域已停止服务。 云服务与外网 有数据交互，请确认设备网络环境安全后再开启。 统 > 转发配置 入站点开关， ，进入界面。 单击操作栏 ，可修改阳光云转发配置信息。 默认接入阳光 站”，澳洲地区 为保证数据采 参考路由器白 云站点为“中国站”。中国大陆地区接入“中国站”，欧洲地区接入“欧洲 接入“澳洲站”，其他地区接入“国际站”。 集器功能正常使用，需要对路由器的白名单进行相关设置。设置参数请 名单设置。 IEC104 服务 EC104 服务配置 配置 ”用于配置数据采集器转发IEC104 服务。 | direct | high | node_field_retrieval | 否 | 系统已用规范文本块原文补全来源上下文；审阅时仍需确认该原文是否支持具体结论。
EVID-016 | - product_context.functions[15].evidence[0] | DOC-D9C0DEB31D45 | BLK-89A6CAB539794403 | logger5000用户手册=GUID-00B9E4B6-10C1-4C13-B46E-1BF52C86BC71=1=PDF (产品信息设计部_基础版)=zh-CN (9).pdf | 77 | 67 | - 7 Web界面 - 7.10 系统 - 7.10.6 转发配置 - 7.10.6.2 转发IEC104服务配置 | 时钟源 说明 阳光 云 前提是数据采集器与阳光云平台连接，否则时钟源设置为“阳光云”的 对时方式无效。 MOD TCP BUS- 前提是数据采集器与后台使用MODBUS-TCP 通信规约，否则时钟源 设置为“MODBUS-TCP”的对时方式无效。 B 码 通过B 码协议实现时间同步。 PTP 通过后台时间服务器对电站内的多个数据采集器进行统一对时。 结束 注意 数据 采集器首次使用 必须配置系统时间。 置 阳光云服务 设置 • 数据采集器 提下进行手 授权后方可 • 阳光云平台 的数据转发功能默认不可用。启用该功能前，客户需在充分知情的前 动授权，并通过安全加密认证接入公共网络。远程访问仅在获得客户 生效，且相关操作受系统访问控制策略管理。 在北美区域已停止服务。 云服务与外网 有数据交互，请确认设备网络环境安全后再开启。 统 > 转发配置 入站点开关， ，进入界面。 单击操作栏 ，可修改阳光云转发配置信息。 默认接入阳光 站”，澳洲地区 为保证数据采 参考路由器白 云站点为“中国站”。中国大陆地区接入“中国站”，欧洲地区接入“欧洲 接入“澳洲站”，其他地区接入“国际站”。 集器功能正常使用，需要对路由器的白名单进行相关设置。设置参数请 名单设置。 IEC104 服务 EC104 服务配置 配置 ”用于配置数据采集器转发IEC104 服务。 | direct | high | node_field_retrieval | 否 | 系统已用规范文本块原文补全来源上下文；审阅时仍需确认该原文是否支持具体结论。
EVID-017 | - product_context.functions[16].evidence[0] | DOC-D9C0DEB31D45 | BLK-D1FA60EC80F0CC91 | logger5000用户手册=GUID-00B9E4B6-10C1-4C13-B46E-1BF52C86BC71=1=PDF (产品信息设计部_基础版)=zh-CN (9).pdf | 80 | 70 | - 7 Web界面 - 7.10 系统 - 7.10.6 转发配置 - 7.10.6.3 转发MODBUS服务配置 - 7.10.6.3.4 Modbus TCP普通调度模式 | 超出该段时间后，数据采集器将根据通讯恢复输出的设置，调整逆变器的输出功率或对逆 变器执行开机操作。 | direct | high | node_field_retrieval | 否 | 系统已用规范文本块原文补全来源上下文；审阅时仍需确认该原文是否支持具体结论。
EVID-018 | - product_context.functions[17].evidence[0] | DOC-D9C0DEB31D45 | BLK-443237FA5FBA455D | logger5000用户手册=GUID-00B9E4B6-10C1-4C13-B46E-1BF52C86BC71=1=PDF (产品信息设计部_基础版)=zh-CN (9).pdf | 78 | 68 | - 7 Web界面 - 7.10 系统 - 7.10.6 转发配置 - 7.10.6.2 转发IEC104服务配置 - 7.10.6.2.5 设置IEC104调度模式 | Server 模式是数据采集器作为服务器，上位机服务器连接数据采集器，进行数据和指令传 输。 | direct | high | node_field_retrieval | 否 | 系统已用规范文本块原文补全来源上下文；审阅时仍需确认该原文是否支持具体结论。
EVID-019 | - product_context.functions[18].evidence[0] | DOC-DF116E7199E2 | BLK-5E9F7F46479A8667 | EMU300A网络安全操作手册-UCN-Ver11-202607.pdf | 14 | 10 | - 6 端口矩阵 | 源设 备 源端 口 目的设 备 目的 端口 协议 认证方 式 加密 方式 说明 PC 任意 EMU30 0A 8080 HTTP 用户名/ 密码 无 默认关 闭，支持 开启 PC 任意 EMU30 0A 8443 HTTPS 用户名/ 密码 TLS 默认访问 方式 PC 任意 EMU30 0A 443 HTTPS 用户名/ 密码 TLS 默认访问 方式 PC 任意 EMU30 0A 22 SSH 用户名/ 密码 TLS 默认关闭 PC 任意 EMU30 0A 22 SFTP 用户名/ 密码 TLS 默认关闭 北向 设备 任意 EMU30 0A 102 MMS 用户名/ 密码 无 默认关闭 北向 设备 任意 EMU30 0A 2404- 2418 IEC104 无 TLS 2418 默 认开 启,2404~ 2417 默 认关闭 北向 设备 任意 EMU30 0A 502-5 16 MODBUS TCP 无 TLS 516 默认 开 启,502~5 15 默认关 闭 北向 设备 任意 EMU30 0A 802 MODBUS TCP 无 TLS 默认开 启，支持 关闭 | direct | high | node_field_retrieval | 否 | 系统已用规范文本块原文补全来源上下文；审阅时仍需确认该原文是否支持具体结论。
EVID-020 | - product_context.functions[19].evidence[0] | DOC-DF116E7199E2 | BLK-5E9F7F46479A8667 | EMU300A网络安全操作手册-UCN-Ver11-202607.pdf | 14 | 10 | - 6 端口矩阵 | 源设 备 源端 口 目的设 备 目的 端口 协议 认证方 式 加密 方式 说明 PC 任意 EMU30 0A 8080 HTTP 用户名/ 密码 无 默认关 闭，支持 开启 PC 任意 EMU30 0A 8443 HTTPS 用户名/ 密码 TLS 默认访问 方式 PC 任意 EMU30 0A 443 HTTPS 用户名/ 密码 TLS 默认访问 方式 PC 任意 EMU30 0A 22 SSH 用户名/ 密码 TLS 默认关闭 PC 任意 EMU30 0A 22 SFTP 用户名/ 密码 TLS 默认关闭 北向 设备 任意 EMU30 0A 102 MMS 用户名/ 密码 无 默认关闭 北向 设备 任意 EMU30 0A 2404- 2418 IEC104 无 TLS 2418 默 认开 启,2404~ 2417 默 认关闭 北向 设备 任意 EMU30 0A 502-5 16 MODBUS TCP 无 TLS 516 默认 开 启,502~5 15 默认关 闭 北向 设备 任意 EMU30 0A 802 MODBUS TCP 无 TLS 默认开 启，支持 关闭 | direct | high | node_field_retrieval | 否 | 系统已用规范文本块原文补全来源上下文；审阅时仍需确认该原文是否支持具体结论。
EVID-021 | - product_context.functions[20].evidence[0] | DOC-DF116E7199E2 | BLK-5E9F7F46479A8667 | EMU300A网络安全操作手册-UCN-Ver11-202607.pdf | 14 | 10 | - 6 端口矩阵 | 源设 备 源端 口 目的设 备 目的 端口 协议 认证方 式 加密 方式 说明 PC 任意 EMU30 0A 8080 HTTP 用户名/ 密码 无 默认关 闭，支持 开启 PC 任意 EMU30 0A 8443 HTTPS 用户名/ 密码 TLS 默认访问 方式 PC 任意 EMU30 0A 443 HTTPS 用户名/ 密码 TLS 默认访问 方式 PC 任意 EMU30 0A 22 SSH 用户名/ 密码 TLS 默认关闭 PC 任意 EMU30 0A 22 SFTP 用户名/ 密码 TLS 默认关闭 北向 设备 任意 EMU30 0A 102 MMS 用户名/ 密码 无 默认关闭 北向 设备 任意 EMU30 0A 2404- 2418 IEC104 无 TLS 2418 默 认开 启,2404~ 2417 默 认关闭 北向 设备 任意 EMU30 0A 502-5 16 MODBUS TCP 无 TLS 516 默认 开 启,502~5 15 默认关 闭 北向 设备 任意 EMU30 0A 802 MODBUS TCP 无 TLS 默认开 启，支持 关闭 | direct | high | node_field_retrieval | 否 | 系统已用规范文本块原文补全来源上下文；审阅时仍需确认该原文是否支持具体结论。
EVID-022 | - product_context.functions[21].evidence[0] | DOC-DF116E7199E2 | BLK-6CDBA2C1126CE14A | EMU300A网络安全操作手册-UCN-Ver11-202607.pdf | 15 | 11 | - 6 端口矩阵 | NTS 对 时服务 器 | direct | high | node_field_retrieval | 否 | 系统已用规范文本块原文补全来源上下文；审阅时仍需确认该原文是否支持具体结论。
EVID-023 | - product_context.functions[22].evidence[0] | DOC-DF116E7199E2 | BLK-5751A158B27985D4 | EMU300A网络安全操作手册-UCN-Ver11-202607.pdf | 15 | 11 | - 6 端口矩阵 | 源设 备 源端 口 目的设 备 目的 端口 协议 认证方 式 加密 方式 说明 linux she 中开启。 PC Deb ug 口 EMU30 0A / RS232 协 议 用户名/ 密码 无 串口访问 Linux。 EMU 300 A 任意 阳光云 19999 MQTT 公钥 无 默认关 闭，开启 给予安全 提示，可 通过网 口。 EMU 300 A 任意 阳光云 16668 MQTT 公钥 TLS 默认关 闭，开启 给予安全 提示，可 通过网 口。 EMU 300 A 任意 NTP 对 时服务 器 123 NTP 无 无 默认关 闭，开启 给予安全 提示。 | direct | high | node_field_retrieval | 否 | 系统已用规范文本块原文补全来源上下文；审阅时仍需确认该原文是否支持具体结论。
EVID-024 | - product_context.functions[23].evidence[0] | DOC-DF116E7199E2 | BLK-5751A158B27985D4 | EMU300A网络安全操作手册-UCN-Ver11-202607.pdf | 15 | 11 | - 6 端口矩阵 | 源设 备 源端 口 目的设 备 目的 端口 协议 认证方 式 加密 方式 说明 linux she 中开启。 PC Deb ug 口 EMU30 0A / RS232 协 议 用户名/ 密码 无 串口访问 Linux。 EMU 300 A 任意 阳光云 19999 MQTT 公钥 无 默认关 闭，开启 给予安全 提示，可 通过网 口。 EMU 300 A 任意 阳光云 16668 MQTT 公钥 TLS 默认关 闭，开启 给予安全 提示，可 通过网 口。 EMU 300 A 任意 NTP 对 时服务 器 123 NTP 无 无 默认关 闭，开启 给予安全 提示。 | direct | high | node_field_retrieval | 否 | 系统已用规范文本块原文补全来源上下文；审阅时仍需确认该原文是否支持具体结论。
EVID-025 | - product_context.functions[24].evidence[0] | DOC-DF116E7199E2 | BLK-5751A158B27985D4 | EMU300A网络安全操作手册-UCN-Ver11-202607.pdf | 15 | 11 | - 6 端口矩阵 | 源设 备 源端 口 目的设 备 目的 端口 协议 认证方 式 加密 方式 说明 linux she 中开启。 PC Deb ug 口 EMU30 0A / RS232 协 议 用户名/ 密码 无 串口访问 Linux。 EMU 300 A 任意 阳光云 19999 MQTT 公钥 无 默认关 闭，开启 给予安全 提示，可 通过网 口。 EMU 300 A 任意 阳光云 16668 MQTT 公钥 TLS 默认关 闭，开启 给予安全 提示，可 通过网 口。 EMU 300 A 任意 NTP 对 时服务 器 123 NTP 无 无 默认关 闭，开启 给予安全 提示。 | direct | high | node_field_retrieval | 否 | 系统已用规范文本块原文补全来源上下文；审阅时仍需确认该原文是否支持具体结论。
EVID-026 | - product_context.functions[25].evidence[0] | DOC-D9C0DEB31D45 | BLK-EA5A0C28976E4DA9 | logger5000用户手册=GUID-00B9E4B6-10C1-4C13-B46E-1BF52C86BC71=1=PDF (产品信息设计部_基础版)=zh-CN (9).pdf | 81 | 71 | - 7 Web界面 - 7.10 系统 - 7.10.6 转发配置 - 7.10.6.5 转发GOOSE服务配置 | • 使用GOOSE 快调时，需在后台与数据采集器的ETH3 或ETH4 快调口之间架设一台交 换机，并通过网线将两者进行连接。网线类型选择通用性标准网线即可，如CAT5E 类/长 度75cm 网线。 | direct | high | node_field_retrieval | 否 | 系统已用规范文本块原文补全来源上下文；审阅时仍需确认该原文是否支持具体结论。
EVID-027 | - product_context.functions[26].evidence[0] | DOC-DF116E7199E2 | BLK-562EB901BC002DDD | EMU300A网络安全操作手册-UCN-Ver11-202607.pdf | 26 | 22 | - 10 安全配置指南 - 10.7 系统还原 | 防重放功能：在系统 > 转发配置页面，点击goose，勾选防重放开关。用户可根据需要，自 行设置检测时间参数。 | direct | high | node_field_retrieval | 否 | 系统已用规范文本块原文补全来源上下文；审阅时仍需确认该原文是否支持具体结论。
EVID-028 | - product_context.functions[27].evidence[0] | DOC-DF116E7199E2 | BLK-90A3EAF30CD1A413 | EMU300A网络安全操作手册-UCN-Ver11-202607.pdf | 26 | 22 | - 10 安全配置指南 - 10.7 系统还原 | 密钥更新：在系统 > 证书管理页面，点击goose 密钥，选择密钥导入，上传密钥文件即可完 成更新。 | direct | high | node_field_retrieval | 否 | 系统已用规范文本块原文补全来源上下文；审阅时仍需确认该原文是否支持具体结论。
EVID-029 | - product_context.functions[28].evidence[0] | DOC-DF116E7199E2 | BLK-76BE0FA03440A031 | EMU300A网络安全操作手册-UCN-Ver11-202607.pdf | 23 | 19 | - 10 安全配置指南 - 10.4 证书管理和维护 - 10.4.2 证书安全维护 | 通过系统 > 证书管理 > 采集/转发/NTS 对时证书，支持导入证书。 | direct | high | node_field_retrieval | 否 | 系统已用规范文本块原文补全来源上下文；审阅时仍需确认该原文是否支持具体结论。
EVID-030 | - product_context.functions[29].evidence[0] | DOC-DF116E7199E2 | BLK-1294EA0594DF6992 | EMU300A网络安全操作手册-UCN-Ver11-202607.pdf | 23 | 19 | - 10 安全配置指南 - 10.4 证书管理和维护 - 10.4.2 证书安全维护 | • 若使用NTS 功能，客户需导入NTS 服务器证书。NTS 证书从NTS 服务器获 取，支持PEM 格式的X.509 证书导入。 | direct | high | node_field_retrieval | 否 | 系统已用规范文本块原文补全来源上下文；审阅时仍需确认该原文是否支持具体结论。
EVID-031 | - product_context.functions[30].evidence[0] | DOC-DF116E7199E2 | BLK-731B6EE8DB6B37A6 | EMU300A网络安全操作手册-UCN-Ver11-202607.pdf | 25 | 21 | - 10 安全配置指南 - 10.4 证书管理和维护 - 10.4.2 证书安全维护 | 当证书距离过期时间不足90 天时，系统触发“即将过期”告警。 | direct | high | node_field_retrieval | 否 | 系统已用规范文本块原文补全来源上下文；审阅时仍需确认该原文是否支持具体结论。
EVID-032 | - product_context.functions[31].evidence[0] | DOC-DF116E7199E2 | BLK-864B9073B04B55EA | EMU300A网络安全操作手册-UCN-Ver11-202607.pdf | 9 | 5 | - 4 纵深防御战略 | 安全启动 建立启动链可信验证，阻断非签名 或篡改后的软件加载执行 默认开启 | direct | high | node_field_retrieval | 否 | 系统已用规范文本块原文补全来源上下文；审阅时仍需确认该原文是否支持具体结论。
EVID-033 | - product_context.functions[32].evidence[0] | DOC-DF116E7199E2 | BLK-402F20D08666D8CF | EMU300A网络安全操作手册-UCN-Ver11-202607.pdf | 26 | 22 | - 10 安全配置指南 - 10.5 安全存储 | Logger5000 依托于芯片TrustZone 及OP-TEE 安全OS，对上层应用提供一套在安全环境下 执行的加解密及存储数据接口，主要功能实现基于客户端应用（CA）对安全应用（TA）调 用，实现安全环境下敏感数据进行加密存储，解密使用，包括用户密码，终端证书对应的私 钥等数据。 | direct | high | node_field_retrieval | 否 | 系统已用规范文本块原文补全来源上下文；审阅时仍需确认该原文是否支持具体结论。
EVID-034 | - product_context.functions[33].evidence[0] | DOC-DF116E7199E2 | BLK-26A4B8B218CB053B | EMU300A网络安全操作手册-UCN-Ver11-202607.pdf | 10 | 6 | - 4 纵深防御战略 - 4.4 用户的缓解措施 | 用户网络安全操作手册 4 纵深防御战略 | direct | high | node_field_retrieval | 否 | 系统已用规范文本块原文补全来源上下文；审阅时仍需确认该原文是否支持具体结论。
EVID-035 | - product_context.functions[34].evidence[0] | DOC-DF116E7199E2 | BLK-26A4B8B218CB053B | EMU300A网络安全操作手册-UCN-Ver11-202607.pdf | 10 | 6 | - 4 纵深防御战略 - 4.4 用户的缓解措施 | 用户网络安全操作手册 4 纵深防御战略 | direct | high | node_field_retrieval | 否 | 系统已用规范文本块原文补全来源上下文；审阅时仍需确认该原文是否支持具体结论。
EVID-036 | - product_context.functions[35].evidence[0] | DOC-DF116E7199E2 | BLK-26A4B8B218CB053B | EMU300A网络安全操作手册-UCN-Ver11-202607.pdf | 10 | 6 | - 4 纵深防御战略 - 4.4 用户的缓解措施 | 用户网络安全操作手册 4 纵深防御战略 | direct | high | node_field_retrieval | 否 | 系统已用规范文本块原文补全来源上下文；审阅时仍需确认该原文是否支持具体结论。
EVID-COMM-001 | - product_context.communication_matrix.entries[0].evidence[0] | DOC-DF116E7199E2 | BLK-5E9F7F46479A8667 | EMU300A网络安全操作手册-UCN-Ver11-202607.pdf | 14 | 10 | - 6 端口矩阵 | 源设 备 源端 口 目的设 备 目的 端口 协议 认证方 式 加密 方式 说明 PC 任意 EMU30 0A 8080 HTTP 用户名/ 密码 无 默认关 闭，支持 开启 PC 任意 EMU30 0A 8443 HTTPS 用户名/ 密码 TLS 默认访问 方式 PC 任意 EMU30 0A 443 HTTPS 用户名/ 密码 TLS 默认访问 方式 PC 任意 EMU30 0A 22 SSH 用户名/ 密码 TLS 默认关闭 PC 任意 EMU30 0A 22 SFTP 用户名/ 密码 TLS 默认关闭 北向 设备 任意 EMU30 0A 102 MMS 用户名/ 密码 无 默认关闭 北向 设备 任意 EMU30 0A 2404- 2418 IEC104 无 TLS 2418 默 认开 启,2404~ 2417 默 认关闭 北向 设备 任意 EMU30 0A 502-5 16 MODBUS TCP 无 TLS 516 默认 开 启,502~5 15 默认关 闭 北向 设备 任意 EMU30 0A 802 MODBUS TCP 无 TLS 默认开 启，支持 关闭 | direct | high | node_field_retrieval | 否 | 系统已用规范文本块原文补全来源上下文；审阅时仍需确认该原文是否支持具体结论。
EVID-COMM-002 | - product_context.communication_matrix.entries[1].evidence[0] | DOC-DF116E7199E2 | BLK-5E9F7F46479A8667 | EMU300A网络安全操作手册-UCN-Ver11-202607.pdf | 14 | 10 | - 6 端口矩阵 | 源设 备 源端 口 目的设 备 目的 端口 协议 认证方 式 加密 方式 说明 PC 任意 EMU30 0A 8080 HTTP 用户名/ 密码 无 默认关 闭，支持 开启 PC 任意 EMU30 0A 8443 HTTPS 用户名/ 密码 TLS 默认访问 方式 PC 任意 EMU30 0A 443 HTTPS 用户名/ 密码 TLS 默认访问 方式 PC 任意 EMU30 0A 22 SSH 用户名/ 密码 TLS 默认关闭 PC 任意 EMU30 0A 22 SFTP 用户名/ 密码 TLS 默认关闭 北向 设备 任意 EMU30 0A 102 MMS 用户名/ 密码 无 默认关闭 北向 设备 任意 EMU30 0A 2404- 2418 IEC104 无 TLS 2418 默 认开 启,2404~ 2417 默 认关闭 北向 设备 任意 EMU30 0A 502-5 16 MODBUS TCP 无 TLS 516 默认 开 启,502~5 15 默认关 闭 北向 设备 任意 EMU30 0A 802 MODBUS TCP 无 TLS 默认开 启，支持 关闭 | direct | high | node_field_retrieval | 否 | 系统已用规范文本块原文补全来源上下文；审阅时仍需确认该原文是否支持具体结论。
EVID-COMM-003 | - product_context.communication_matrix.entries[2].evidence[0] | DOC-DF116E7199E2 | BLK-5E9F7F46479A8667 | EMU300A网络安全操作手册-UCN-Ver11-202607.pdf | 14 | 10 | - 6 端口矩阵 | 源设 备 源端 口 目的设 备 目的 端口 协议 认证方 式 加密 方式 说明 PC 任意 EMU30 0A 8080 HTTP 用户名/ 密码 无 默认关 闭，支持 开启 PC 任意 EMU30 0A 8443 HTTPS 用户名/ 密码 TLS 默认访问 方式 PC 任意 EMU30 0A 443 HTTPS 用户名/ 密码 TLS 默认访问 方式 PC 任意 EMU30 0A 22 SSH 用户名/ 密码 TLS 默认关闭 PC 任意 EMU30 0A 22 SFTP 用户名/ 密码 TLS 默认关闭 北向 设备 任意 EMU30 0A 102 MMS 用户名/ 密码 无 默认关闭 北向 设备 任意 EMU30 0A 2404- 2418 IEC104 无 TLS 2418 默 认开 启,2404~ 2417 默 认关闭 北向 设备 任意 EMU30 0A 502-5 16 MODBUS TCP 无 TLS 516 默认 开 启,502~5 15 默认关 闭 北向 设备 任意 EMU30 0A 802 MODBUS TCP 无 TLS 默认开 启，支持 关闭 | direct | high | node_field_retrieval | 否 | 系统已用规范文本块原文补全来源上下文；审阅时仍需确认该原文是否支持具体结论。
EVID-COMM-004 | - product_context.communication_matrix.entries[3].evidence[0] | DOC-DF116E7199E2 | BLK-5E9F7F46479A8667 | EMU300A网络安全操作手册-UCN-Ver11-202607.pdf | 14 | 10 | - 6 端口矩阵 | 源设 备 源端 口 目的设 备 目的 端口 协议 认证方 式 加密 方式 说明 PC 任意 EMU30 0A 8080 HTTP 用户名/ 密码 无 默认关 闭，支持 开启 PC 任意 EMU30 0A 8443 HTTPS 用户名/ 密码 TLS 默认访问 方式 PC 任意 EMU30 0A 443 HTTPS 用户名/ 密码 TLS 默认访问 方式 PC 任意 EMU30 0A 22 SSH 用户名/ 密码 TLS 默认关闭 PC 任意 EMU30 0A 22 SFTP 用户名/ 密码 TLS 默认关闭 北向 设备 任意 EMU30 0A 102 MMS 用户名/ 密码 无 默认关闭 北向 设备 任意 EMU30 0A 2404- 2418 IEC104 无 TLS 2418 默 认开 启,2404~ 2417 默 认关闭 北向 设备 任意 EMU30 0A 502-5 16 MODBUS TCP 无 TLS 516 默认 开 启,502~5 15 默认关 闭 北向 设备 任意 EMU30 0A 802 MODBUS TCP 无 TLS 默认开 启，支持 关闭 | direct | high | node_field_retrieval | 否 | 系统已用规范文本块原文补全来源上下文；审阅时仍需确认该原文是否支持具体结论。
EVID-COMM-005 | - product_context.communication_matrix.entries[4].evidence[0] | DOC-DF116E7199E2 | BLK-5E9F7F46479A8667 | EMU300A网络安全操作手册-UCN-Ver11-202607.pdf | 14 | 10 | - 6 端口矩阵 | 源设 备 源端 口 目的设 备 目的 端口 协议 认证方 式 加密 方式 说明 PC 任意 EMU30 0A 8080 HTTP 用户名/ 密码 无 默认关 闭，支持 开启 PC 任意 EMU30 0A 8443 HTTPS 用户名/ 密码 TLS 默认访问 方式 PC 任意 EMU30 0A 443 HTTPS 用户名/ 密码 TLS 默认访问 方式 PC 任意 EMU30 0A 22 SSH 用户名/ 密码 TLS 默认关闭 PC 任意 EMU30 0A 22 SFTP 用户名/ 密码 TLS 默认关闭 北向 设备 任意 EMU30 0A 102 MMS 用户名/ 密码 无 默认关闭 北向 设备 任意 EMU30 0A 2404- 2418 IEC104 无 TLS 2418 默 认开 启,2404~ 2417 默 认关闭 北向 设备 任意 EMU30 0A 502-5 16 MODBUS TCP 无 TLS 516 默认 开 启,502~5 15 默认关 闭 北向 设备 任意 EMU30 0A 802 MODBUS TCP 无 TLS 默认开 启，支持 关闭 | direct | high | node_field_retrieval | 否 | 系统已用规范文本块原文补全来源上下文；审阅时仍需确认该原文是否支持具体结论。
EVID-COMM-006 | - product_context.communication_matrix.entries[5].evidence[0] | DOC-DF116E7199E2 | BLK-5E9F7F46479A8667 | EMU300A网络安全操作手册-UCN-Ver11-202607.pdf | 14 | 10 | - 6 端口矩阵 | 源设 备 源端 口 目的设 备 目的 端口 协议 认证方 式 加密 方式 说明 PC 任意 EMU30 0A 8080 HTTP 用户名/ 密码 无 默认关 闭，支持 开启 PC 任意 EMU30 0A 8443 HTTPS 用户名/ 密码 TLS 默认访问 方式 PC 任意 EMU30 0A 443 HTTPS 用户名/ 密码 TLS 默认访问 方式 PC 任意 EMU30 0A 22 SSH 用户名/ 密码 TLS 默认关闭 PC 任意 EMU30 0A 22 SFTP 用户名/ 密码 TLS 默认关闭 北向 设备 任意 EMU30 0A 102 MMS 用户名/ 密码 无 默认关闭 北向 设备 任意 EMU30 0A 2404- 2418 IEC104 无 TLS 2418 默 认开 启,2404~ 2417 默 认关闭 北向 设备 任意 EMU30 0A 502-5 16 MODBUS TCP 无 TLS 516 默认 开 启,502~5 15 默认关 闭 北向 设备 任意 EMU30 0A 802 MODBUS TCP 无 TLS 默认开 启，支持 关闭 | direct | high | node_field_retrieval | 否 | 系统已用规范文本块原文补全来源上下文；审阅时仍需确认该原文是否支持具体结论。
EVID-COMM-007 | - product_context.communication_matrix.entries[6].evidence[0] | DOC-DF116E7199E2 | BLK-5E9F7F46479A8667 | EMU300A网络安全操作手册-UCN-Ver11-202607.pdf | 14 | 10 | - 6 端口矩阵 | 源设 备 源端 口 目的设 备 目的 端口 协议 认证方 式 加密 方式 说明 PC 任意 EMU30 0A 8080 HTTP 用户名/ 密码 无 默认关 闭，支持 开启 PC 任意 EMU30 0A 8443 HTTPS 用户名/ 密码 TLS 默认访问 方式 PC 任意 EMU30 0A 443 HTTPS 用户名/ 密码 TLS 默认访问 方式 PC 任意 EMU30 0A 22 SSH 用户名/ 密码 TLS 默认关闭 PC 任意 EMU30 0A 22 SFTP 用户名/ 密码 TLS 默认关闭 北向 设备 任意 EMU30 0A 102 MMS 用户名/ 密码 无 默认关闭 北向 设备 任意 EMU30 0A 2404- 2418 IEC104 无 TLS 2418 默 认开 启,2404~ 2417 默 认关闭 北向 设备 任意 EMU30 0A 502-5 16 MODBUS TCP 无 TLS 516 默认 开 启,502~5 15 默认关 闭 北向 设备 任意 EMU30 0A 802 MODBUS TCP 无 TLS 默认开 启，支持 关闭 | direct | high | node_field_retrieval | 否 | 系统已用规范文本块原文补全来源上下文；审阅时仍需确认该原文是否支持具体结论。
EVID-COMM-008 | - product_context.communication_matrix.entries[7].evidence[0] | DOC-DF116E7199E2 | BLK-5E9F7F46479A8667 | EMU300A网络安全操作手册-UCN-Ver11-202607.pdf | 14 | 10 | - 6 端口矩阵 | 源设 备 源端 口 目的设 备 目的 端口 协议 认证方 式 加密 方式 说明 PC 任意 EMU30 0A 8080 HTTP 用户名/ 密码 无 默认关 闭，支持 开启 PC 任意 EMU30 0A 8443 HTTPS 用户名/ 密码 TLS 默认访问 方式 PC 任意 EMU30 0A 443 HTTPS 用户名/ 密码 TLS 默认访问 方式 PC 任意 EMU30 0A 22 SSH 用户名/ 密码 TLS 默认关闭 PC 任意 EMU30 0A 22 SFTP 用户名/ 密码 TLS 默认关闭 北向 设备 任意 EMU30 0A 102 MMS 用户名/ 密码 无 默认关闭 北向 设备 任意 EMU30 0A 2404- 2418 IEC104 无 TLS 2418 默 认开 启,2404~ 2417 默 认关闭 北向 设备 任意 EMU30 0A 502-5 16 MODBUS TCP 无 TLS 516 默认 开 启,502~5 15 默认关 闭 北向 设备 任意 EMU30 0A 802 MODBUS TCP 无 TLS 默认开 启，支持 关闭 | direct | high | node_field_retrieval | 否 | 系统已用规范文本块原文补全来源上下文；审阅时仍需确认该原文是否支持具体结论。
EVID-COMM-009 | - product_context.communication_matrix.entries[8].evidence[0] | DOC-DF116E7199E2 | BLK-5E9F7F46479A8667 | EMU300A网络安全操作手册-UCN-Ver11-202607.pdf | 14 | 10 | - 6 端口矩阵 | 源设 备 源端 口 目的设 备 目的 端口 协议 认证方 式 加密 方式 说明 PC 任意 EMU30 0A 8080 HTTP 用户名/ 密码 无 默认关 闭，支持 开启 PC 任意 EMU30 0A 8443 HTTPS 用户名/ 密码 TLS 默认访问 方式 PC 任意 EMU30 0A 443 HTTPS 用户名/ 密码 TLS 默认访问 方式 PC 任意 EMU30 0A 22 SSH 用户名/ 密码 TLS 默认关闭 PC 任意 EMU30 0A 22 SFTP 用户名/ 密码 TLS 默认关闭 北向 设备 任意 EMU30 0A 102 MMS 用户名/ 密码 无 默认关闭 北向 设备 任意 EMU30 0A 2404- 2418 IEC104 无 TLS 2418 默 认开 启,2404~ 2417 默 认关闭 北向 设备 任意 EMU30 0A 502-5 16 MODBUS TCP 无 TLS 516 默认 开 启,502~5 15 默认关 闭 北向 设备 任意 EMU30 0A 802 MODBUS TCP 无 TLS 默认开 启，支持 关闭 | direct | high | node_field_retrieval | 否 | 系统已用规范文本块原文补全来源上下文；审阅时仍需确认该原文是否支持具体结论。
EVID-COMM-010 | - product_context.communication_matrix.entries[9].evidence[0] | DOC-DF116E7199E2 | BLK-6F1F1D2BF197686D | EMU300A网络安全操作手册-UCN-Ver11-202607.pdf | 14 | 10 | - 6 端口矩阵 | PC 任意 EMU30 0A 9998- 9999 UDP 无 无 | direct | high | node_field_retrieval | 否 | 系统已用规范文本块原文补全来源上下文；审阅时仍需确认该原文是否支持具体结论。
EVID-COMM-011 | - product_context.communication_matrix.entries[10].evidence[0] | DOC-DF116E7199E2 | BLK-5751A158B27985D4 | EMU300A网络安全操作手册-UCN-Ver11-202607.pdf | 15 | 11 | - 6 端口矩阵 | 源设 备 源端 口 目的设 备 目的 端口 协议 认证方 式 加密 方式 说明 linux she 中开启。 PC Deb ug 口 EMU30 0A / RS232 协 议 用户名/ 密码 无 串口访问 Linux。 EMU 300 A 任意 阳光云 19999 MQTT 公钥 无 默认关 闭，开启 给予安全 提示，可 通过网 口。 EMU 300 A 任意 阳光云 16668 MQTT 公钥 TLS 默认关 闭，开启 给予安全 提示，可 通过网 口。 EMU 300 A 任意 NTP 对 时服务 器 123 NTP 无 无 默认关 闭，开启 给予安全 提示。 | direct | high | node_field_retrieval | 否 | 系统已用规范文本块原文补全来源上下文；审阅时仍需确认该原文是否支持具体结论。
EVID-COMM-012 | - product_context.communication_matrix.entries[11].evidence[0] | DOC-DF116E7199E2 | BLK-5751A158B27985D4 | EMU300A网络安全操作手册-UCN-Ver11-202607.pdf | 15 | 11 | - 6 端口矩阵 | 源设 备 源端 口 目的设 备 目的 端口 协议 认证方 式 加密 方式 说明 linux she 中开启。 PC Deb ug 口 EMU30 0A / RS232 协 议 用户名/ 密码 无 串口访问 Linux。 EMU 300 A 任意 阳光云 19999 MQTT 公钥 无 默认关 闭，开启 给予安全 提示，可 通过网 口。 EMU 300 A 任意 阳光云 16668 MQTT 公钥 TLS 默认关 闭，开启 给予安全 提示，可 通过网 口。 EMU 300 A 任意 NTP 对 时服务 器 123 NTP 无 无 默认关 闭，开启 给予安全 提示。 | direct | high | node_field_retrieval | 否 | 系统已用规范文本块原文补全来源上下文；审阅时仍需确认该原文是否支持具体结论。
EVID-COMM-013 | - product_context.communication_matrix.entries[12].evidence[0] | DOC-DF116E7199E2 | BLK-5751A158B27985D4 | EMU300A网络安全操作手册-UCN-Ver11-202607.pdf | 15 | 11 | - 6 端口矩阵 | 源设 备 源端 口 目的设 备 目的 端口 协议 认证方 式 加密 方式 说明 linux she 中开启。 PC Deb ug 口 EMU30 0A / RS232 协 议 用户名/ 密码 无 串口访问 Linux。 EMU 300 A 任意 阳光云 19999 MQTT 公钥 无 默认关 闭，开启 给予安全 提示，可 通过网 口。 EMU 300 A 任意 阳光云 16668 MQTT 公钥 TLS 默认关 闭，开启 给予安全 提示，可 通过网 口。 EMU 300 A 任意 NTP 对 时服务 器 123 NTP 无 无 默认关 闭，开启 给予安全 提示。 | direct | high | node_field_retrieval | 否 | 系统已用规范文本块原文补全来源上下文；审阅时仍需确认该原文是否支持具体结论。
EVID-COMM-014 | - product_context.communication_matrix.entries[13].evidence[0] | DOC-DF116E7199E2 | BLK-5751A158B27985D4 | EMU300A网络安全操作手册-UCN-Ver11-202607.pdf | 15 | 11 | - 6 端口矩阵 | 源设 备 源端 口 目的设 备 目的 端口 协议 认证方 式 加密 方式 说明 linux she 中开启。 PC Deb ug 口 EMU30 0A / RS232 协 议 用户名/ 密码 无 串口访问 Linux。 EMU 300 A 任意 阳光云 19999 MQTT 公钥 无 默认关 闭，开启 给予安全 提示，可 通过网 口。 EMU 300 A 任意 阳光云 16668 MQTT 公钥 TLS 默认关 闭，开启 给予安全 提示，可 通过网 口。 EMU 300 A 任意 NTP 对 时服务 器 123 NTP 无 无 默认关 闭，开启 给予安全 提示。 | direct | high | node_field_retrieval | 否 | 系统已用规范文本块原文补全来源上下文；审阅时仍需确认该原文是否支持具体结论。
EVID-COMM-015 | - product_context.communication_matrix.entries[14].evidence[0] | DOC-DF116E7199E2 | BLK-6CDBA2C1126CE14A | EMU300A网络安全操作手册-UCN-Ver11-202607.pdf | 15 | 11 | - 6 端口矩阵 | NTS 对 时服务 器 | direct | high | node_field_retrieval | 否 | 系统已用规范文本块原文补全来源上下文；审阅时仍需确认该原文是否支持具体结论。
EVID-COMM-016 | - product_context.communication_matrix.entries[15].evidence[0] | DOC-D9C0DEB31D45 | BLK-A3BA38611AC0C157 | logger5000用户手册=GUID-00B9E4B6-10C1-4C13-B46E-1BF52C86BC71=1=PDF (产品信息设计部_基础版)=zh-CN (9).pdf | 71 | 61 | - 7 Web界面 - 7.9 历史数据 - 7.9.4 Syslog日志 | 步骤 2 设置Syslog 服务IP，Syslog 日志将传到服务IP 下。 | direct | medium | node_field_retrieval | 否 | 系统已用规范文本块原文补全来源上下文；审阅时仍需确认该原文是否支持具体结论。
EVID-COMM-017 | - product_context.communication_matrix.entries[16].evidence[0] | DOC-D9C0DEB31D45 | BLK-EA5A0C28976E4DA9 | logger5000用户手册=GUID-00B9E4B6-10C1-4C13-B46E-1BF52C86BC71=1=PDF (产品信息设计部_基础版)=zh-CN (9).pdf | 81 | 71 | - 7 Web界面 - 7.10 系统 - 7.10.6 转发配置 - 7.10.6.5 转发GOOSE服务配置 | • 使用GOOSE 快调时，需在后台与数据采集器的ETH3 或ETH4 快调口之间架设一台交 换机，并通过网线将两者进行连接。网线类型选择通用性标准网线即可，如CAT5E 类/长 度75cm 网线。 | derived | high | node_field_retrieval | 否 | 系统已用规范文本块原文补全来源上下文；审阅时仍需确认该原文是否支持具体结论。
EVID-COMM-018 | - product_context.communication_matrix.entries[16].evidence[1] | DOC-D9C0DEB31D45 | BLK-B8C9A21640CC06B6 | logger5000用户手册=GUID-00B9E4B6-10C1-4C13-B46E-1BF52C86BC71=1=PDF (产品信息设计部_基础版)=zh-CN (9).pdf | 81 | 71 | - 7 Web界面 - 7.10 系统 - 7.10.6 转发配置 - 7.10.6.5 转发GOOSE服务配置 | 该协议为非安全协议，存在风险，请确认设备网络环境安全后再开启。 | direct | high | node_field_retrieval | 否 | 系统已用规范文本块原文补全来源上下文；审阅时仍需确认该原文是否支持具体结论。
EVD-COMP-001-2 | - product_context.component_inventory.entries[0].evidence[1] | DOC-5067B181346D | BLK-D844E7AC55AEA6FE | EMU300A-UCN-Ver11-202603.pdf | 55 | 49 | - 7 附录A：技术参数 | 内含Logger5000（含电压电流采样接口）、开关电源、 防雷模块、微型断路 器、MPLC（可选1 或2）、 PID&ISO 控制盒（可选）、光纤交换机 （可选）、光纤 终端盒（可选）、IO 模组（可选） 适用区域：国内 | direct | high | contract_parser_v1.4 | 是 | 明确Logger5000为EMU300A本体组成部分，含物理采样接口。 系统已用规范文本块原文补全来源上下文；审阅时仍需确认该原文是否支持具体结论。
EVD-COMP-001-3 | - product_context.component_inventory.entries[0].evidence[2] | DOC-5067B181346D | BLK-D8AA6F0C8103713A | EMU300A-UCN-Ver11-202603.pdf | 28 | 22 | - 4 电气连接 - 4.3 内部结构 | 编 号 名称 推荐线缆规格 说明 A 光纤终端盒 — 选配 必须与光纤环网交换机配套 使用 如需获取更多信息请访问经 销商官方网站 B RS485 通讯端子 2 x (0.75~1.5) mm2 户 外型防紫外线带屏蔽层 双绞线 线缆未包含在供货范围 C CT 接线端子 单独成表说明 D 交流熔丝盒 2.5mm²～10mm²户外型 防紫外线导线，线缆耐 压要求为： 隔离电压＞1350V 线缆未包含在供货范围 E 接地端子 4mm²～10mm²或7～ 11AWG 线缆未包含在供货范围 E ：功能地排 1 E ：保护地排 2 F 防雷器 — — G 开关电源 — — H Logger5000 — — I 光纤环网交换机 — 选配 必须与光纤终端盒配套使用 如需获取更多信息请访问经 销商官方网站 J PID 模块 — 支持PID 防护和PID 修复 功能，适用于PV-正偏置组 件。支持交流ISO 检测功 能。 K PLC 模块 — — L 220V 市电插座 — 可为现场运维人员提供市电 | direct | high | contract_parser_v1.4 | 是 | 确认Logger5000属于标准配置项，非选配。 系统已用规范文本块原文补全来源上下文；审阅时仍需确认该原文是否支持具体结论。
EVD-COMP-002-1 | - product_context.component_inventory.entries[1].evidence[0] | DOC-5067B181346D | BLK-D844E7AC55AEA6FE | EMU300A-UCN-Ver11-202603.pdf | 55 | 49 | - 7 附录A：技术参数 | 内含Logger5000（含电压电流采样接口）、开关电源、 防雷模块、微型断路 器、MPLC（可选1 或2）、 PID&ISO 控制盒（可选）、光纤交换机 （可选）、光纤 终端盒（可选）、IO 模组（可选） 适用区域：国内 | direct | high | contract_parser_v1.4 | 是 | 明确列为EMU300A本体内置硬件组件。 系统已用规范文本块原文补全来源上下文；审阅时仍需确认该原文是否支持具体结论。
EVD-COMP-002-2 | - product_context.component_inventory.entries[1].evidence[1] | DOC-5067B181346D | BLK-D8AA6F0C8103713A | EMU300A-UCN-Ver11-202603.pdf | 28 | 22 | - 4 电气连接 - 4.3 内部结构 | 编 号 名称 推荐线缆规格 说明 A 光纤终端盒 — 选配 必须与光纤环网交换机配套 使用 如需获取更多信息请访问经 销商官方网站 B RS485 通讯端子 2 x (0.75~1.5) mm2 户 外型防紫外线带屏蔽层 双绞线 线缆未包含在供货范围 C CT 接线端子 单独成表说明 D 交流熔丝盒 2.5mm²～10mm²户外型 防紫外线导线，线缆耐 压要求为： 隔离电压＞1350V 线缆未包含在供货范围 E 接地端子 4mm²～10mm²或7～ 11AWG 线缆未包含在供货范围 E ：功能地排 1 E ：保护地排 2 F 防雷器 — — G 开关电源 — — H Logger5000 — — I 光纤环网交换机 — 选配 必须与光纤终端盒配套使用 如需获取更多信息请访问经 销商官方网站 J PID 模块 — 支持PID 防护和PID 修复 功能，适用于PV-正偏置组 件。支持交流ISO 检测功 能。 K PLC 模块 — — L 220V 市电插座 — 可为现场运维人员提供市电 | direct | high | contract_parser_v1.4 | 是 | 确认为标准配置项，非选配。 系统已用规范文本块原文补全来源上下文；审阅时仍需确认该原文是否支持具体结论。
EVD-COMP-003-1 | - product_context.component_inventory.entries[2].evidence[0] | DOC-5067B181346D | BLK-D844E7AC55AEA6FE | EMU300A-UCN-Ver11-202603.pdf | 55 | 49 | - 7 附录A：技术参数 | 内含Logger5000（含电压电流采样接口）、开关电源、 防雷模块、微型断路 器、MPLC（可选1 或2）、 PID&ISO 控制盒（可选）、光纤交换机 （可选）、光纤 终端盒（可选）、IO 模组（可选） 适用区域：国内 | direct | high | contract_parser_v1.4 | 是 | 明确列为EMU300A本体内置硬件组件。 系统已用规范文本块原文补全来源上下文；审阅时仍需确认该原文是否支持具体结论。
EVD-COMP-003-2 | - product_context.component_inventory.entries[2].evidence[1] | DOC-5067B181346D | BLK-D8AA6F0C8103713A | EMU300A-UCN-Ver11-202603.pdf | 28 | 22 | - 4 电气连接 - 4.3 内部结构 | 编 号 名称 推荐线缆规格 说明 A 光纤终端盒 — 选配 必须与光纤环网交换机配套 使用 如需获取更多信息请访问经 销商官方网站 B RS485 通讯端子 2 x (0.75~1.5) mm2 户 外型防紫外线带屏蔽层 双绞线 线缆未包含在供货范围 C CT 接线端子 单独成表说明 D 交流熔丝盒 2.5mm²～10mm²户外型 防紫外线导线，线缆耐 压要求为： 隔离电压＞1350V 线缆未包含在供货范围 E 接地端子 4mm²～10mm²或7～ 11AWG 线缆未包含在供货范围 E ：功能地排 1 E ：保护地排 2 F 防雷器 — — G 开关电源 — — H Logger5000 — — I 光纤环网交换机 — 选配 必须与光纤终端盒配套使用 如需获取更多信息请访问经 销商官方网站 J PID 模块 — 支持PID 防护和PID 修复 功能，适用于PV-正偏置组 件。支持交流ISO 检测功 能。 K PLC 模块 — — L 220V 市电插座 — 可为现场运维人员提供市电 | direct | high | contract_parser_v1.4 | 是 | 术语‘防雷器’与‘防雷模块’为同一类防护器件，属标准配置。 系统已用规范文本块原文补全来源上下文；审阅时仍需确认该原文是否支持具体结论。
EVD-COMP-004-1 | - product_context.component_inventory.entries[3].evidence[0] | DOC-5067B181346D | BLK-D844E7AC55AEA6FE | EMU300A-UCN-Ver11-202603.pdf | 55 | 49 | - 7 附录A：技术参数 | 内含Logger5000（含电压电流采样接口）、开关电源、 防雷模块、微型断路 器、MPLC（可选1 或2）、 PID&ISO 控制盒（可选）、光纤交换机 （可选）、光纤 终端盒（可选）、IO 模组（可选） 适用区域：国内 | direct | high | contract_parser_v1.4 | 是 | 明确列为EMU300A本体内置硬件组件。 系统已用规范文本块原文补全来源上下文；审阅时仍需确认该原文是否支持具体结论。
EVD-COMP-005-1 | - product_context.component_inventory.entries[4].evidence[0] | DOC-5067B181346D | BLK-D844E7AC55AEA6FE | EMU300A-UCN-Ver11-202603.pdf | 55 | 49 | - 7 附录A：技术参数 | 内含Logger5000（含电压电流采样接口）、开关电源、 防雷模块、微型断路 器、MPLC（可选1 或2）、 PID&ISO 控制盒（可选）、光纤交换机 （可选）、光纤 终端盒（可选）、IO 模组（可选） 适用区域：国内 | direct | medium | contract_parser_v1.4 | 是 | 明确标注‘可选’，且无BOM或交付清单佐证其实际启用状态。 系统已用规范文本块原文补全来源上下文；审阅时仍需确认该原文是否支持具体结论。
EVD-COMP-006-1 | - product_context.component_inventory.entries[5].evidence[0] | DOC-5067B181346D | BLK-D844E7AC55AEA6FE | EMU300A-UCN-Ver11-202603.pdf | 55 | 49 | - 7 附录A：技术参数 | 内含Logger5000（含电压电流采样接口）、开关电源、 防雷模块、微型断路 器、MPLC（可选1 或2）、 PID&ISO 控制盒（可选）、光纤交换机 （可选）、光纤 终端盒（可选）、IO 模组（可选） 适用区域：国内 | direct | medium | contract_parser_v1.4 | 是 | 明确标注‘可选’，且无BOM或交付清单佐证其实际启用状态。 系统已用规范文本块原文补全来源上下文；审阅时仍需确认该原文是否支持具体结论。
EVD-COMP-006-2 | - product_context.component_inventory.entries[5].evidence[1] | DOC-5067B181346D | BLK-D8AA6F0C8103713A | EMU300A-UCN-Ver11-202603.pdf | 28 | 22 | - 4 电气连接 - 4.3 内部结构 | 编 号 名称 推荐线缆规格 说明 A 光纤终端盒 — 选配 必须与光纤环网交换机配套 使用 如需获取更多信息请访问经 销商官方网站 B RS485 通讯端子 2 x (0.75~1.5) mm2 户 外型防紫外线带屏蔽层 双绞线 线缆未包含在供货范围 C CT 接线端子 单独成表说明 D 交流熔丝盒 2.5mm²～10mm²户外型 防紫外线导线，线缆耐 压要求为： 隔离电压＞1350V 线缆未包含在供货范围 E 接地端子 4mm²～10mm²或7～ 11AWG 线缆未包含在供货范围 E ：功能地排 1 E ：保护地排 2 F 防雷器 — — G 开关电源 — — H Logger5000 — — I 光纤环网交换机 — 选配 必须与光纤终端盒配套使用 如需获取更多信息请访问经 销商官方网站 J PID 模块 — 支持PID 防护和PID 修复 功能，适用于PV-正偏置组 件。支持交流ISO 检测功 能。 K PLC 模块 — — L 220V 市电插座 — 可为现场运维人员提供市电 | direct | high | contract_parser_v1.4 | 是 | 确认功能定义，但未改变其‘可选’属性。 系统已用规范文本块原文补全来源上下文；审阅时仍需确认该原文是否支持具体结论。
EVD-COMP-007-1 | - product_context.component_inventory.entries[6].evidence[0] | DOC-5067B181346D | BLK-D844E7AC55AEA6FE | EMU300A-UCN-Ver11-202603.pdf | 55 | 49 | - 7 附录A：技术参数 | 内含Logger5000（含电压电流采样接口）、开关电源、 防雷模块、微型断路 器、MPLC（可选1 或2）、 PID&ISO 控制盒（可选）、光纤交换机 （可选）、光纤 终端盒（可选）、IO 模组（可选） 适用区域：国内 | direct | medium | contract_parser_v1.4 | 是 | 明确标注‘可选’，且上下文限定为光纤环网组网场景。 系统已用规范文本块原文补全来源上下文；审阅时仍需确认该原文是否支持具体结论。
EVD-COMP-007-2 | - product_context.component_inventory.entries[6].evidence[1] | DOC-5067B181346D | BLK-D8AA6F0C8103713A | EMU300A-UCN-Ver11-202603.pdf | 28 | 22 | - 4 电气连接 - 4.3 内部结构 | 编 号 名称 推荐线缆规格 说明 A 光纤终端盒 — 选配 必须与光纤环网交换机配套 使用 如需获取更多信息请访问经 销商官方网站 B RS485 通讯端子 2 x (0.75~1.5) mm2 户 外型防紫外线带屏蔽层 双绞线 线缆未包含在供货范围 C CT 接线端子 单独成表说明 D 交流熔丝盒 2.5mm²～10mm²户外型 防紫外线导线，线缆耐 压要求为： 隔离电压＞1350V 线缆未包含在供货范围 E 接地端子 4mm²～10mm²或7～ 11AWG 线缆未包含在供货范围 E ：功能地排 1 E ：保护地排 2 F 防雷器 — — G 开关电源 — — H Logger5000 — — I 光纤环网交换机 — 选配 必须与光纤终端盒配套使用 如需获取更多信息请访问经 销商官方网站 J PID 模块 — 支持PID 防护和PID 修复 功能，适用于PV-正偏置组 件。支持交流ISO 检测功 能。 K PLC 模块 — — L 220V 市电插座 — 可为现场运维人员提供市电 | direct | high | contract_parser_v1.4 | 是 | 确认其为选配项，且存在强配套约束。 系统已用规范文本块原文补全来源上下文；审阅时仍需确认该原文是否支持具体结论。
EVD-COMP-008-1 | - product_context.component_inventory.entries[7].evidence[0] | DOC-5067B181346D | BLK-D844E7AC55AEA6FE | EMU300A-UCN-Ver11-202603.pdf | 55 | 49 | - 7 附录A：技术参数 | 内含Logger5000（含电压电流采样接口）、开关电源、 防雷模块、微型断路 器、MPLC（可选1 或2）、 PID&ISO 控制盒（可选）、光纤交换机 （可选）、光纤 终端盒（可选）、IO 模组（可选） 适用区域：国内 | direct | medium | contract_parser_v1.4 | 是 | 明确标注‘可选’，且上下文限定为光纤环网组网场景。 系统已用规范文本块原文补全来源上下文；审阅时仍需确认该原文是否支持具体结论。
EVD-COMP-008-2 | - product_context.component_inventory.entries[7].evidence[1] | DOC-5067B181346D | BLK-D8AA6F0C8103713A | EMU300A-UCN-Ver11-202603.pdf | 28 | 22 | - 4 电气连接 - 4.3 内部结构 | 编 号 名称 推荐线缆规格 说明 A 光纤终端盒 — 选配 必须与光纤环网交换机配套 使用 如需获取更多信息请访问经 销商官方网站 B RS485 通讯端子 2 x (0.75~1.5) mm2 户 外型防紫外线带屏蔽层 双绞线 线缆未包含在供货范围 C CT 接线端子 单独成表说明 D 交流熔丝盒 2.5mm²～10mm²户外型 防紫外线导线，线缆耐 压要求为： 隔离电压＞1350V 线缆未包含在供货范围 E 接地端子 4mm²～10mm²或7～ 11AWG 线缆未包含在供货范围 E ：功能地排 1 E ：保护地排 2 F 防雷器 — — G 开关电源 — — H Logger5000 — — I 光纤环网交换机 — 选配 必须与光纤终端盒配套使用 如需获取更多信息请访问经 销商官方网站 J PID 模块 — 支持PID 防护和PID 修复 功能，适用于PV-正偏置组 件。支持交流ISO 检测功 能。 K PLC 模块 — — L 220V 市电插座 — 可为现场运维人员提供市电 | direct | high | contract_parser_v1.4 | 是 | 确认其为选配项，且存在强配套约束。 系统已用规范文本块原文补全来源上下文；审阅时仍需确认该原文是否支持具体结论。
EVD-COMP-009-1 | - product_context.component_inventory.entries[8].evidence[0] | DOC-5067B181346D | BLK-D844E7AC55AEA6FE | EMU300A-UCN-Ver11-202603.pdf | 55 | 49 | - 7 附录A：技术参数 | 内含Logger5000（含电压电流采样接口）、开关电源、 防雷模块、微型断路 器、MPLC（可选1 或2）、 PID&ISO 控制盒（可选）、光纤交换机 （可选）、光纤 终端盒（可选）、IO 模组（可选） 适用区域：国内 | direct | medium | contract_parser_v1.4 | 是 | 明确标注‘可选’，且未说明具体型号、数量或接口规格。 系统已用规范文本块原文补全来源上下文；审阅时仍需确认该原文是否支持具体结论。
EVID-001 | - assets[0].related_objectives[0].evidence[0] - assets[0].evidence[0] | DOC-DF116E7199E2 | BLK-A31FF599B1E26CE2 | EMU300A网络安全操作手册-UCN-Ver11-202607.pdf | 10 | 6 | - 4 纵深防御战略 - 4.4 用户的缓解措施 | 安全功能 说明 安全建议 安全 通信 HTTPS/北向IEC104/MODBUS/等 协议TLS 加密通信 建议采用TLS 加密通信 安全 对时 支持NTS 对时 建议采用NTS 对时，以 及定期更新证书 恢复 出厂配置 恢复出厂设置功能，删除设备数据 建议谨慎操作 安全 回溯 操作日志、syslog 记录功能 建议定期分析安全日志 安全 更新 软件和固件更新 建议关注产品相关安全公 告，及时升级到最新版本 上述安全功能作为 多层次多维度的对 储的私密性、可用 能验证的需求，可 一个整体，从物理环境、计算机操作系 EMU300A 及其毗邻的智能配电系统提 性、完整性和用户操作与访问的可审计 能需要对恶意软件保护功能进行验证。 统、EMU300A 系统组件等 供保护，保证信息通讯和存 性。出于对恶意软件保护功 警告 • • • 可能 请 请 请 不遵 损害系统可用性、完 勿使用真实的恶意 勿从不可信任的来 勿在生产系统进行 循这些说明可能会导 整性和保密性 软件进行恶意软件保护功能测试。 源下载任何反病毒测试文件。 恶意软件保护功能测试。 致设备损坏、敏感数据泄露或数据永久 丢失。 | direct | high | llm_extractor_v1 | 否 | 系统已用规范文本块原文补全来源上下文；审阅时仍需确认该原文是否支持具体结论。
EVID-002 | - assets[0].related_objectives[1].evidence[0] | DOC-DF116E7199E2 | BLK-A31FF599B1E26CE2 | EMU300A网络安全操作手册-UCN-Ver11-202607.pdf | 10 | 6 | - 4 纵深防御战略 - 4.4 用户的缓解措施 | 安全功能 说明 安全建议 安全 通信 HTTPS/北向IEC104/MODBUS/等 协议TLS 加密通信 建议采用TLS 加密通信 安全 对时 支持NTS 对时 建议采用NTS 对时，以 及定期更新证书 恢复 出厂配置 恢复出厂设置功能，删除设备数据 建议谨慎操作 安全 回溯 操作日志、syslog 记录功能 建议定期分析安全日志 安全 更新 软件和固件更新 建议关注产品相关安全公 告，及时升级到最新版本 上述安全功能作为 多层次多维度的对 储的私密性、可用 能验证的需求，可 一个整体，从物理环境、计算机操作系 EMU300A 及其毗邻的智能配电系统提 性、完整性和用户操作与访问的可审计 能需要对恶意软件保护功能进行验证。 统、EMU300A 系统组件等 供保护，保证信息通讯和存 性。出于对恶意软件保护功 警告 • • • 可能 请 请 请 不遵 损害系统可用性、完 勿使用真实的恶意 勿从不可信任的来 勿在生产系统进行 循这些说明可能会导 整性和保密性 软件进行恶意软件保护功能测试。 源下载任何反病毒测试文件。 恶意软件保护功能测试。 致设备损坏、敏感数据泄露或数据永久 丢失。 | direct | high | llm_extractor_v1 | 否 | 存储即隐含基本可用性保障；外发依赖用户配置的Syslog服务IP，其可达性不属本资产直接保障范围。 系统已用规范文本块原文补全来源上下文；审阅时仍需确认该原文是否支持具体结论。
EVID-003 | - assets[1].related_objectives[0].evidence[0] - assets[1].related_objectives[1].evidence[0] - assets[1].related_objectives[2].evidence[0] - assets[1].evidence[0] | DOC-D9C0DEB31D45 | BLK-A0E52C3C63687B7D | logger5000用户手册=GUID-00B9E4B6-10C1-4C13-B46E-1BF52C86BC71=1=PDF (产品信息设计部_基础版)=zh-CN (9).pdf | 13 | 3 | - 2 产品描述 - 2.1 功能描述 | 数据采集器可以接受和执行来自电网的调度指令，包括远程调度控制指令、模拟量及数字量 调度控制指令。 | direct | high | llm_extractor_v1 | 否 | 系统已用规范文本块原文补全来源上下文；审阅时仍需确认该原文是否支持具体结论。
EVID-004 | - assets[2].related_objectives[0].evidence[0] - assets[2].evidence[0] | DOC-D9C0DEB31D45 | BLK-35AFB59C2585607F | logger5000用户手册=GUID-00B9E4B6-10C1-4C13-B46E-1BF52C86BC71=1=PDF (产品信息设计部_基础版)=zh-CN (9).pdf | 14 | 4 | - 2 产品描述 - 2.2 组网应用 | 数据采集器可以接受和执行有功或无功快速调度指令，包括Goose 指令，实现无功30ms 调 度下发控制。 | direct | high | llm_extractor_v1 | 否 | 系统已用规范文本块原文补全来源上下文；审阅时仍需确认该原文是否支持具体结论。
EVID-005 | - assets[2].related_objectives[1].evidence[0] | DOC-D9C0DEB31D45 | BLK-2167C50D9C68B56F | logger5000用户手册=GUID-00B9E4B6-10C1-4C13-B46E-1BF52C86BC71=1=PDF (产品信息设计部_基础版)=zh-CN (9).pdf | 82 | 72 | - 7 Web界面 - 7.10 系统 - 7.10.7 端口参数 - 7.10.7.1 RS485 | 用户手册 7 Web 界面 | direct | high | llm_extractor_v1 | 否 | FUNC-027明确该功能专用于GOOSE防重放，故与本资产强关联。 系统已用规范文本块原文补全来源上下文；审阅时仍需确认该原文是否支持具体结论。
EVID-006 | - assets[2].related_objectives[2].evidence[0] | DOC-D9C0DEB31D45 | BLK-2167C50D9C68B56F | logger5000用户手册=GUID-00B9E4B6-10C1-4C13-B46E-1BF52C86BC71=1=PDF (产品信息设计部_基础版)=zh-CN (9).pdf | 82 | 72 | - 7 Web界面 - 7.10 系统 - 7.10.7 端口参数 - 7.10.7.1 RS485 | 用户手册 7 Web 界面 | direct | high | llm_extractor_v1 | 否 | 防重放需密钥支撑；FUNC-028明确‘GOOSE密钥更新’为独立安全功能，共同保障指令真实性。 系统已用规范文本块原文补全来源上下文；审阅时仍需确认该原文是否支持具体结论。
EVID-007 | - assets[3].related_objectives[0].evidence[0] - assets[3].evidence[0] | DOC-D9C0DEB31D45 | BLK-2167C50D9C68B56F | logger5000用户手册=GUID-00B9E4B6-10C1-4C13-B46E-1BF52C86BC71=1=PDF (产品信息设计部_基础版)=zh-CN (9).pdf | 82 | 72 | - 7 Web界面 - 7.10 系统 - 7.10.7 端口参数 - 7.10.7.1 RS485 | 用户手册 7 Web 界面 | direct | high | llm_extractor_v1 | 否 | 系统已用规范文本块原文补全来源上下文；审阅时仍需确认该原文是否支持具体结论。
EVID-008 | - assets[4].related_objectives[0].evidence[0] - assets[4].evidence[0] | DOC-D9C0DEB31D45 | BLK-B1C6F694EB774F52 | logger5000用户手册=GUID-00B9E4B6-10C1-4C13-B46E-1BF52C86BC71=1=PDF (产品信息设计部_基础版)=zh-CN (9).pdf | 78 | 68 | - 7 Web界面 - 7.10 系统 - 7.10.6 转发配置 - 7.10.6.2 转发IEC104服务配置 - 7.10.6.2.4 导出IEC104转发点表 | 导出点表，将转发点表导出至本地，导出的点表为.csv 格式。 | direct | high | llm_extractor_v1 | 否 | 系统已用规范文本块原文补全来源上下文；审阅时仍需确认该原文是否支持具体结论。
EVID-009 | - assets[5].related_objectives[0].evidence[0] - assets[5].evidence[0] | DOC-D9C0DEB31D45 | BLK-2167C50D9C68B56F | logger5000用户手册=GUID-00B9E4B6-10C1-4C13-B46E-1BF52C86BC71=1=PDF (产品信息设计部_基础版)=zh-CN (9).pdf | 82 | 72 | - 7 Web界面 - 7.10 系统 - 7.10.7 端口参数 - 7.10.7.1 RS485 | 用户手册 7 Web 界面 | direct | high | llm_extractor_v1 | 否 | 同块ID同时支持GOOSE与MMS的导入/导出，故合并为一类配置资产。 系统已用规范文本块原文补全来源上下文；审阅时仍需确认该原文是否支持具体结论。
EVID-010 | - assets[6].related_objectives[0].evidence[0] - assets[6].related_objectives[1].evidence[0] - assets[6].evidence[0] | DOC-DF116E7199E2 | BLK-9E90596A86CAF9FA | EMU300A网络安全操作手册-UCN-Ver11-202607.pdf | 16 | 12 | - 7 用户列表 | 用户类型 用户名 操作权限 普通用户 user 只有系统的监控权限和简单的设置权 限。如概览、设备监控和部分历史数据 的查看。 运维用户 maintain 本手册默认描述的所有操作。 审计用户 auditor 对所有用户的操作日志，Syslog 日志进 行审计。 管理员 administr ator 增加用户、删除用户、修改用户、清空 用户、会话管理、开发者调试开关、分 配用户登录证书。 开发者用户 develop 经管理员授权后可执行设备复杂故障的 定位和排除。 • 普通用户、运维用 （SN）”拼接而成 应的默认密码为“ • 开发者用户的密码 动态密码。 7-2 2. 操作系统用户 户、审计 。例如， userSN12 采用动态 用户、管理 若设备SN 为 345678”。 生成机制， 员的密码由“用户名”与“设备序列号 “SN12345678”，用户名为“user”，则对 通过客户授权获得设备SN，生成对应的 用户名 默认密码 root 根据客户授权 获取SN 生成动态密码。 | direct | high | llm_extractor_v1 | 否 | 系统已用规范文本块原文补全来源上下文；审阅时仍需确认该原文是否支持具体结论。
EVID-011 | - assets[7].related_objectives[0].evidence[0] - assets[7].evidence[0] | DOC-DF116E7199E2 | BLK-9E90596A86CAF9FA | EMU300A网络安全操作手册-UCN-Ver11-202607.pdf | 16 | 12 | - 7 用户列表 | 用户类型 用户名 操作权限 普通用户 user 只有系统的监控权限和简单的设置权 限。如概览、设备监控和部分历史数据 的查看。 运维用户 maintain 本手册默认描述的所有操作。 审计用户 auditor 对所有用户的操作日志，Syslog 日志进 行审计。 管理员 administr ator 增加用户、删除用户、修改用户、清空 用户、会话管理、开发者调试开关、分 配用户登录证书。 开发者用户 develop 经管理员授权后可执行设备复杂故障的 定位和排除。 • 普通用户、运维用 （SN）”拼接而成 应的默认密码为“ • 开发者用户的密码 动态密码。 7-2 2. 操作系统用户 户、审计 。例如， userSN12 采用动态 用户、管理 若设备SN 为 345678”。 生成机制， 员的密码由“用户名”与“设备序列号 “SN12345678”，用户名为“user”，则对 通过客户授权获得设备SN，生成对应的 用户名 默认密码 root 根据客户授权 获取SN 生成动态密码。 | direct | medium | llm_extractor_v1 | 否 | FACT-003标记为is_uncertain:true，故资产状态为needs_confirmation；但该陈述本身构成存在性证据。 系统已用规范文本块原文补全来源上下文；审阅时仍需确认该原文是否支持具体结论。
EVID-012 | - assets[8].related_objectives[0].evidence[0] - assets[8].evidence[0] | DOC-DF116E7199E2 | BLK-9E90596A86CAF9FA | EMU300A网络安全操作手册-UCN-Ver11-202607.pdf | 16 | 12 | - 7 用户列表 | 用户类型 用户名 操作权限 普通用户 user 只有系统的监控权限和简单的设置权 限。如概览、设备监控和部分历史数据 的查看。 运维用户 maintain 本手册默认描述的所有操作。 审计用户 auditor 对所有用户的操作日志，Syslog 日志进 行审计。 管理员 administr ator 增加用户、删除用户、修改用户、清空 用户、会话管理、开发者调试开关、分 配用户登录证书。 开发者用户 develop 经管理员授权后可执行设备复杂故障的 定位和排除。 • 普通用户、运维用 （SN）”拼接而成 应的默认密码为“ • 开发者用户的密码 动态密码。 7-2 2. 操作系统用户 户、审计 。例如， userSN12 采用动态 用户、管理 若设备SN 为 345678”。 生成机制， 员的密码由“用户名”与“设备序列号 “SN12345678”，用户名为“user”，则对 通过客户授权获得设备SN，生成对应的 用户名 默认密码 root 根据客户授权 获取SN 生成动态密码。 | direct | medium | llm_extractor_v1 | 否 | FACT-004标记为is_uncertain:true，且未说明其是否属于EMU300A标准内置OS或仅限调试场景；故状态为needs_confirmation。 系统已用规范文本块原文补全来源上下文；审阅时仍需确认该原文是否支持具体结论。
EVID-013 | - assets[9].related_objectives[0].evidence[0] - assets[9].evidence[0] | DOC-D9C0DEB31D45 | BLK-F9A4F9723511D487 | logger5000用户手册=GUID-00B9E4B6-10C1-4C13-B46E-1BF52C86BC71=1=PDF (产品信息设计部_基础版)=zh-CN (9).pdf | 74 | 64 | - 7 Web界面 - 7.10 系统 - 7.10.2 系统维护 - 7.10.2.6 公钥导入 | 为确保系统升级的安全，保证升级包文件的真实性和完整性，使用数字签名技术对升级包文件进 行校验。数据采集器升级时，可能需要导入升级包文件对应的公钥，以完成数字签名校验流程。 | direct | high | llm_extractor_v1 | 否 | 系统已用规范文本块原文补全来源上下文；审阅时仍需确认该原文是否支持具体结论。
EVID-014 | - assets[10].related_objectives[0].evidence[0] - assets[10].evidence[0] | DOC-DF116E7199E2 | BLK-9E90596A86CAF9FA | EMU300A网络安全操作手册-UCN-Ver11-202607.pdf | 16 | 12 | - 7 用户列表 | 用户类型 用户名 操作权限 普通用户 user 只有系统的监控权限和简单的设置权 限。如概览、设备监控和部分历史数据 的查看。 运维用户 maintain 本手册默认描述的所有操作。 审计用户 auditor 对所有用户的操作日志，Syslog 日志进 行审计。 管理员 administr ator 增加用户、删除用户、修改用户、清空 用户、会话管理、开发者调试开关、分 配用户登录证书。 开发者用户 develop 经管理员授权后可执行设备复杂故障的 定位和排除。 • 普通用户、运维用 （SN）”拼接而成 应的默认密码为“ • 开发者用户的密码 动态密码。 7-2 2. 操作系统用户 户、审计 。例如， userSN12 采用动态 用户、管理 若设备SN 为 345678”。 生成机制， 员的密码由“用户名”与“设备序列号 “SN12345678”，用户名为“user”，则对 通过客户授权获得设备SN，生成对应的 用户名 默认密码 root 根据客户授权 获取SN 生成动态密码。 | direct | medium | llm_extractor_v1 | 否 | FACT-017标记为is_uncertain:true，且无其他事实佐证其技术实现，故状态为needs_confirmation。 系统已用规范文本块原文补全来源上下文；审阅时仍需确认该原文是否支持具体结论。
EVID-015 | - assets[11].related_objectives[0].evidence[0] - assets[11].evidence[0] | DOC-DF116E7199E2 | BLK-56710D21D4166A27 | EMU300A网络安全操作手册-UCN-Ver11-202607.pdf | 21 | 17 | - 10 安全配置指南 - 10.2 安全启动 | 在本产品中，安全启动功能默认处于启用状态。 | direct | high | llm_extractor_v1 | 否 | FUNC-032明确定义其为‘针对数采’的启动链验证，故镜像为本资产核心对象。
EVID-016 | - assets[12].related_objectives[0].evidence[0] - assets[12].evidence[0] | DOC-DF116E7199E2 | BLK-F050A216E1006236 | EMU300A网络安全操作手册-UCN-Ver11-202607.pdf | 29 | 25 | - 10 安全配置指南 - 10.10 安全更新 | 步骤 3 根据升级方式，按照界面提示导入升级包，升级包通过数字签名校验成功后，方可进行升 | direct | high | llm_extractor_v1 | 否 | 系统已用规范文本块原文补全来源上下文；审阅时仍需确认该原文是否支持具体结论。
EVID-001 | - assets[13].related_objectives[0].evidence[0] - assets[13].evidence[0] | DOC-5067B181346D | BLK-D844E7AC55AEA6FE | EMU300A-UCN-Ver11-202603.pdf | 55 | 49 | - 7 附录A：技术参数 | 内含Logger5000（含电压电流采样接口）、开关电源、 防雷模块、微型断路 器、MPLC（可选1 或2）、 PID&ISO 控制盒（可选）、光纤交换机 （可选）、光纤 终端盒（可选）、IO 模组（可选） 适用区域：国内 | direct | high | pdf_parser_v3 | 否 | 系统已用规范文本块原文补全来源上下文；审阅时仍需确认该原文是否支持具体结论。
EVID-002 | - assets[13].related_objectives[1].evidence[0] | DOC-5067B181346D | BLK-D844E7AC55AEA6FE | EMU300A-UCN-Ver11-202603.pdf | 55 | 49 | - 7 附录A：技术参数 | 内含Logger5000（含电压电流采样接口）、开关电源、 防雷模块、微型断路 器、MPLC（可选1 或2）、 PID&ISO 控制盒（可选）、光纤交换机 （可选）、光纤 终端盒（可选）、IO 模组（可选） 适用区域：国内 | direct | high | pdf_parser_v3 | 否 | 系统已用规范文本块原文补全来源上下文；审阅时仍需确认该原文是否支持具体结论。
EVID-003 | - assets[13].related_objectives[1].evidence[1] | DOC-5067B181346D | BLK-D844E7AC55AEA6FE | EMU300A-UCN-Ver11-202603.pdf | 55 | 49 | - 7 附录A：技术参数 | 内含Logger5000（含电压电流采样接口）、开关电源、 防雷模块、微型断路 器、MPLC（可选1 或2）、 PID&ISO 控制盒（可选）、光纤交换机 （可选）、光纤 终端盒（可选）、IO 模组（可选） 适用区域：国内 | direct | high | pdf_parser_v3 | 否 | 系统已用规范文本块原文补全来源上下文；审阅时仍需确认该原文是否支持具体结论。
EVID-004 | - assets[13].related_objectives[1].evidence[2] | DOC-5067B181346D | BLK-D844E7AC55AEA6FE | EMU300A-UCN-Ver11-202603.pdf | 55 | 49 | - 7 附录A：技术参数 | 内含Logger5000（含电压电流采样接口）、开关电源、 防雷模块、微型断路 器、MPLC（可选1 或2）、 PID&ISO 控制盒（可选）、光纤交换机 （可选）、光纤 终端盒（可选）、IO 模组（可选） 适用区域：国内 | direct | high | pdf_parser_v3 | 否 | 系统已用规范文本块原文补全来源上下文；审阅时仍需确认该原文是否支持具体结论。
EVID-005 | - assets[14].related_objectives[0].evidence[0] - assets[14].evidence[0] | DOC-D9C0DEB31D45 | BLK-276B765BAAD65005 | logger5000用户手册=GUID-00B9E4B6-10C1-4C13-B46E-1BF52C86BC71=1=PDF (产品信息设计部_基础版)=zh-CN (9).pdf | 13 | 3 | - 2 产品描述 - 2.1 功能描述 | 数据采集器集成五路具备数据交换功能的以太网口（即ETH1~ETH5），三路以太网口，两 路快速调度口。北向可以接入综自系统或站控系统，南向可以接入三方设备。 | direct | high | pdf_parser_v3 | 否 | ETH接口集成证明其为独立可配置硬件子系统；结合FUNC-032‘安全启动功能默认开启，建立启动链可信验证’及FACT-001，确认其为完整嵌入式平台。 系统已用规范文本块原文补全来源上下文；审阅时仍需确认该原文是否支持具体结论。
EVID-006 | - assets[14].related_objectives[1].evidence[0] | DOC-D9C0DEB31D45 | BLK-620E54D88F061730 | logger5000用户手册=GUID-00B9E4B6-10C1-4C13-B46E-1BF52C86BC71=1=PDF (产品信息设计部_基础版)=zh-CN (9).pdf | 27 | 17 | - 5 电气连接 - 5.2 外部接口说明 | 用户手册 5 电气连接 | derived | medium | pdf_parser_v3 | 否 | Micro SD卡接口专用于固件烧写，佐证其具备独立安全存储上下文；结合FUNC-033明确描述‘依托TrustZone及OP-TEE安全OS实现敏感数据加密存储’，形成完整证据链。 系统已用规范文本块原文补全来源上下文；审阅时仍需确认该原文是否支持具体结论。
EVID-007 | - assets[15].related_objectives[0].evidence[0] - assets[15].evidence[0] | DOC-5067B181346D | BLK-B33119997D4D8B57 | EMU300A-UCN-Ver11-202603.pdf | 54 | 48 | - 7 附录A：技术参数 | 通讯 支持设备数 300 RS485 接口 4 MPLC 通信接口 1 或2，个数可选 以太网口（ETH） 5× 10 / 100Mbps ETH 1/ 2 / 5 以太网口 ETH 3 / 4 快速调度口 ETH 5 调试口 PID & ISO 控制盒 1 / 2 光纤交换机（可选） 2 * 100 Mbps 光口，单模 光纤终端盒（可选） 4 进24 出 交流PID 抬升接入电压 额定电网电压 1000 Vac，50 / 60 Hz 电压范围 850 Vac - 1150 Vac 电网类型 IT（不包括角接地系统） 交流ISO 检测精度 10kΩ - 1000 kΩ ±15 % @ 25 ℃ 0.2 kΩ - 10 kΩ ±2kΩ @ 25 ℃ MPLC 通信 最大通信距离 多芯线 ≤1000m 单芯线≤800m 每通道最大接入数量 ≤80 额定工作电压 400~1000Vac | direct | high | pdf_parser_v3 | 否 | 系统已用规范文本块原文补全来源上下文；审阅时仍需确认该原文是否支持具体结论。
EVID-008 | - assets[15].related_objectives[1].evidence[0] | DOC-D9C0DEB31D45 | BLK-620E54D88F061730 | logger5000用户手册=GUID-00B9E4B6-10C1-4C13-B46E-1BF52C86BC71=1=PDF (产品信息设计部_基础版)=zh-CN (9).pdf | 27 | 17 | - 5 电气连接 - 5.2 外部接口说明 | 用户手册 5 电气连接 | direct | high | pdf_parser_v3 | 否 | 系统已用规范文本块原文补全来源上下文；审阅时仍需确认该原文是否支持具体结论。
EVID-009 | - assets[16].related_objectives[0].evidence[0] - assets[16].evidence[0] | DOC-5067B181346D | BLK-B33119997D4D8B57 | EMU300A-UCN-Ver11-202603.pdf | 54 | 48 | - 7 附录A：技术参数 | 通讯 支持设备数 300 RS485 接口 4 MPLC 通信接口 1 或2，个数可选 以太网口（ETH） 5× 10 / 100Mbps ETH 1/ 2 / 5 以太网口 ETH 3 / 4 快速调度口 ETH 5 调试口 PID & ISO 控制盒 1 / 2 光纤交换机（可选） 2 * 100 Mbps 光口，单模 光纤终端盒（可选） 4 进24 出 交流PID 抬升接入电压 额定电网电压 1000 Vac，50 / 60 Hz 电压范围 850 Vac - 1150 Vac 电网类型 IT（不包括角接地系统） 交流ISO 检测精度 10kΩ - 1000 kΩ ±15 % @ 25 ℃ 0.2 kΩ - 10 kΩ ±2kΩ @ 25 ℃ MPLC 通信 最大通信距离 多芯线 ≤1000m 单芯线≤800m 每通道最大接入数量 ≤80 额定工作电压 400~1000Vac | direct | high | pdf_parser_v3 | 否 | 系统已用规范文本块原文补全来源上下文；审阅时仍需确认该原文是否支持具体结论。
EVID-010 | - assets[17].related_objectives[0].evidence[0] - assets[17].evidence[0] | DOC-5067B181346D | BLK-B33119997D4D8B57 | EMU300A-UCN-Ver11-202603.pdf | 54 | 48 | - 7 附录A：技术参数 | 通讯 支持设备数 300 RS485 接口 4 MPLC 通信接口 1 或2，个数可选 以太网口（ETH） 5× 10 / 100Mbps ETH 1/ 2 / 5 以太网口 ETH 3 / 4 快速调度口 ETH 5 调试口 PID & ISO 控制盒 1 / 2 光纤交换机（可选） 2 * 100 Mbps 光口，单模 光纤终端盒（可选） 4 进24 出 交流PID 抬升接入电压 额定电网电压 1000 Vac，50 / 60 Hz 电压范围 850 Vac - 1150 Vac 电网类型 IT（不包括角接地系统） 交流ISO 检测精度 10kΩ - 1000 kΩ ±15 % @ 25 ℃ 0.2 kΩ - 10 kΩ ±2kΩ @ 25 ℃ MPLC 通信 最大通信距离 多芯线 ≤1000m 单芯线≤800m 每通道最大接入数量 ≤80 额定工作电压 400~1000Vac | direct | high | pdf_parser_v3 | 否 | 系统已用规范文本块原文补全来源上下文；审阅时仍需确认该原文是否支持具体结论。
EVID-011 | - assets[18].related_objectives[0].evidence[0] - assets[18].evidence[0] | DOC-D9C0DEB31D45 | BLK-8CF56F6958CD33E1 | logger5000用户手册=GUID-00B9E4B6-10C1-4C13-B46E-1BF52C86BC71=1=PDF (产品信息设计部_基础版)=zh-CN (9).pdf | 13 | 3 | - 2 产品描述 - 2.1 功能描述 | 数据采集器具备将收集到的数据转发综自系统、站控系统或阳光云平台的功能。 | direct | high | pdf_parser_v3 | 否 | 系统已用规范文本块原文补全来源上下文；审阅时仍需确认该原文是否支持具体结论。
EVID-012 | - assets[19].related_objectives[0].evidence[0] - assets[19].evidence[0] | DOC-D9C0DEB31D45 | BLK-A3BA38611AC0C157 | logger5000用户手册=GUID-00B9E4B6-10C1-4C13-B46E-1BF52C86BC71=1=PDF (产品信息设计部_基础版)=zh-CN (9).pdf | 71 | 61 | - 7 Web界面 - 7.9 历史数据 - 7.9.4 Syslog日志 | 步骤 2 设置Syslog 服务IP，Syslog 日志将传到服务IP 下。 | direct | high | pdf_parser_v3 | 否 | 系统已用规范文本块原文补全来源上下文；审阅时仍需确认该原文是否支持具体结论。
EVID-013 | - assets[20].related_objectives[0].evidence[0] - assets[20].evidence[0] | DOC-5067B181346D | BLK-D8AA6F0C8103713A | EMU300A-UCN-Ver11-202603.pdf | 28 | 22 | - 4 电气连接 - 4.3 内部结构 | 编 号 名称 推荐线缆规格 说明 A 光纤终端盒 — 选配 必须与光纤环网交换机配套 使用 如需获取更多信息请访问经 销商官方网站 B RS485 通讯端子 2 x (0.75~1.5) mm2 户 外型防紫外线带屏蔽层 双绞线 线缆未包含在供货范围 C CT 接线端子 单独成表说明 D 交流熔丝盒 2.5mm²～10mm²户外型 防紫外线导线，线缆耐 压要求为： 隔离电压＞1350V 线缆未包含在供货范围 E 接地端子 4mm²～10mm²或7～ 11AWG 线缆未包含在供货范围 E ：功能地排 1 E ：保护地排 2 F 防雷器 — — G 开关电源 — — H Logger5000 — — I 光纤环网交换机 — 选配 必须与光纤终端盒配套使用 如需获取更多信息请访问经 销商官方网站 J PID 模块 — 支持PID 防护和PID 修复 功能，适用于PV-正偏置组 件。支持交流ISO 检测功 能。 K PLC 模块 — — L 220V 市电插座 — 可为现场运维人员提供市电 | direct | high | pdf_parser_v3 | 否 | 系统已用规范文本块原文补全来源上下文；审阅时仍需确认该原文是否支持具体结论。
EVID-014 | - assets[21].related_objectives[0].evidence[0] - assets[21].evidence[0] | DOC-5067B181346D | BLK-D8AA6F0C8103713A | EMU300A-UCN-Ver11-202603.pdf | 28 | 22 | - 4 电气连接 - 4.3 内部结构 | 编 号 名称 推荐线缆规格 说明 A 光纤终端盒 — 选配 必须与光纤环网交换机配套 使用 如需获取更多信息请访问经 销商官方网站 B RS485 通讯端子 2 x (0.75~1.5) mm2 户 外型防紫外线带屏蔽层 双绞线 线缆未包含在供货范围 C CT 接线端子 单独成表说明 D 交流熔丝盒 2.5mm²～10mm²户外型 防紫外线导线，线缆耐 压要求为： 隔离电压＞1350V 线缆未包含在供货范围 E 接地端子 4mm²～10mm²或7～ 11AWG 线缆未包含在供货范围 E ：功能地排 1 E ：保护地排 2 F 防雷器 — — G 开关电源 — — H Logger5000 — — I 光纤环网交换机 — 选配 必须与光纤终端盒配套使用 如需获取更多信息请访问经 销商官方网站 J PID 模块 — 支持PID 防护和PID 修复 功能，适用于PV-正偏置组 件。支持交流ISO 检测功 能。 K PLC 模块 — — L 220V 市电插座 — 可为现场运维人员提供市电 | direct | high | pdf_parser_v3 | 否 | 系统已用规范文本块原文补全来源上下文；审阅时仍需确认该原文是否支持具体结论。
EVID-001-01 | - assets[22].related_objectives[0].evidence[0] - assets[22].evidence[0] | DOC-DF116E7199E2 | BLK-4417EC6A57B44907 | EMU300A网络安全操作手册-UCN-Ver11-202607.pdf | 16 | 12 | - 7 用户列表 | 表 7-1 1. Web 用户 | direct | high | rule_based_extractor | 否 | 系统已用规范文本块原文补全来源上下文；审阅时仍需确认该原文是否支持具体结论。
EVID-001-02 | - assets[22].related_objectives[1].evidence[0] | DOC-DF116E7199E2 | BLK-402F20D08666D8CF | EMU300A网络安全操作手册-UCN-Ver11-202607.pdf | 26 | 22 | - 10 安全配置指南 - 10.5 安全存储 | Logger5000 依托于芯片TrustZone 及OP-TEE 安全OS，对上层应用提供一套在安全环境下 执行的加解密及存储数据接口，主要功能实现基于客户端应用（CA）对安全应用（TA）调 用，实现安全环境下敏感数据进行加密存储，解密使用，包括用户密码，终端证书对应的私 钥等数据。 | direct | high | rule_based_extractor | 否 | 系统已用规范文本块原文补全来源上下文；审阅时仍需确认该原文是否支持具体结论。
EVID-002-01 | - assets[23].related_objectives[0].evidence[0] - assets[23].evidence[0] | DOC-DF116E7199E2 | BLK-0FE6A5150E10C5BC | EMU300A网络安全操作手册-UCN-Ver11-202607.pdf | 12 | 8 | - 5 产品功能及部署情况介绍 | 能量管理单元EMU300A 内部配置有数据采集器Logger5000。可通过RS485 总线方式接入 光伏发电系统中的逆变器、箱变、环境监测仪、电表等，通过Modbus 协议、PLC 电力载波 通信支持南向设备接入，采集南向设备数据。还可以通过PLC 总线方式接入阳光电源生产的 具备PLC 功能的组串式逆变器，对接入的逆变器可进行有功功率控制和无功功率调节。可通 过IEC104、ModbuS、MQTT、GOOSE 等通信协议北向转发到综自系统或站控系统及阳光 云平台，可接收北向远程调度指令或执行本地调度指令。 | direct | high | rule_based_extractor | 否 | 系统已用规范文本块原文补全来源上下文；审阅时仍需确认该原文是否支持具体结论。
EVID-003-01 | - assets[24].related_objectives[0].evidence[0] - assets[24].evidence[0] | DOC-D9C0DEB31D45 | BLK-DCE8A1FE2B86D398 | logger5000用户手册=GUID-00B9E4B6-10C1-4C13-B46E-1BF52C86BC71=1=PDF (产品信息设计部_基础版)=zh-CN (9).pdf | 13 | 3 | - 2 产品描述 - 2.1 功能描述 | 数据转发功能 | direct | high | rule_based_extractor | 否 | 系统已用规范文本块原文补全来源上下文；审阅时仍需确认该原文是否支持具体结论。
EVID-003-02 | - assets[24].related_objectives[1].evidence[0] | DOC-D9C0DEB31D45 | BLK-ABD8EE23CFEA3B93 | logger5000用户手册=GUID-00B9E4B6-10C1-4C13-B46E-1BF52C86BC71=1=PDF (产品信息设计部_基础版)=zh-CN (9).pdf | 13 | 3 | - 2 产品描述 - 2.1 功能描述 | • 数据采集器的数据转发功能默认不可用。启用该功能前，客户需在充分知情的前 提下进行手动授权，并通过安全加密认证接入公共网络。远程访问仅在获得客户 授权后方可生效，且相关操作受系统访问控制策略管理。 | direct | high | rule_based_extractor | 否 | 虽为conditional启用，但功能本身存在且已验证，故status=confirmed；其可用性依赖用户操作，不影响资产存在性判断。 系统已用规范文本块原文补全来源上下文；审阅时仍需确认该原文是否支持具体结论。
EVID-004-01 | - assets[25].related_objectives[0].evidence[0] - assets[25].evidence[0] | DOC-D9C0DEB31D45 | BLK-A0E52C3C63687B7D | logger5000用户手册=GUID-00B9E4B6-10C1-4C13-B46E-1BF52C86BC71=1=PDF (产品信息设计部_基础版)=zh-CN (9).pdf | 13 | 3 | - 2 产品描述 - 2.1 功能描述 | 数据采集器可以接受和执行来自电网的调度指令，包括远程调度控制指令、模拟量及数字量 调度控制指令。 | direct | high | rule_based_extractor | 否 | 系统已用规范文本块原文补全来源上下文；审阅时仍需确认该原文是否支持具体结论。
EVID-004-02 | - assets[25].related_objectives[1].evidence[0] | DOC-DF116E7199E2 | BLK-56710D21D4166A27 | EMU300A网络安全操作手册-UCN-Ver11-202607.pdf | 21 | 17 | - 10 安全配置指南 - 10.2 安全启动 | 安全启动功能默认处于启用状态。 | direct | high | rule_based_extractor | 否
EVID-005-01 | - assets[26].related_objectives[0].evidence[0] - assets[26].evidence[0] | DOC-D9C0DEB31D45 | BLK-89A6CAB539794403 | logger5000用户手册=GUID-00B9E4B6-10C1-4C13-B46E-1BF52C86BC71=1=PDF (产品信息设计部_基础版)=zh-CN (9).pdf | 77 | 67 | - 7 Web界面 - 7.10 系统 - 7.10.6 转发配置 - 7.10.6.2 转发IEC104服务配置 | 时钟源 说明 阳光 云 前提是数据采集器与阳光云平台连接，否则时钟源设置为“阳光云”的 对时方式无效。 MOD TCP BUS- 前提是数据采集器与后台使用MODBUS-TCP 通信规约，否则时钟源 设置为“MODBUS-TCP”的对时方式无效。 B 码 通过B 码协议实现时间同步。 PTP 通过后台时间服务器对电站内的多个数据采集器进行统一对时。 结束 注意 数据 采集器首次使用 必须配置系统时间。 置 阳光云服务 设置 • 数据采集器 提下进行手 授权后方可 • 阳光云平台 的数据转发功能默认不可用。启用该功能前，客户需在充分知情的前 动授权，并通过安全加密认证接入公共网络。远程访问仅在获得客户 生效，且相关操作受系统访问控制策略管理。 在北美区域已停止服务。 云服务与外网 有数据交互，请确认设备网络环境安全后再开启。 统 > 转发配置 入站点开关， ，进入界面。 单击操作栏 ，可修改阳光云转发配置信息。 默认接入阳光 站”，澳洲地区 为保证数据采 参考路由器白 云站点为“中国站”。中国大陆地区接入“中国站”，欧洲地区接入“欧洲 接入“澳洲站”，其他地区接入“国际站”。 集器功能正常使用，需要对路由器的白名单进行相关设置。设置参数请 名单设置。 IEC104 服务 EC104 服务配置 配置 ”用于配置数据采集器转发IEC104 服务。 | direct | high | rule_based_extractor | 否 | 系统已用规范文本块原文补全来源上下文；审阅时仍需确认该原文是否支持具体结论。
EVID-006-01 | - assets[27].related_objectives[0].evidence[0] - assets[27].evidence[0] | DOC-DF116E7199E2 | BLK-5E9F7F46479A8667 | EMU300A网络安全操作手册-UCN-Ver11-202607.pdf | 14 | 10 | - 6 端口矩阵 | 源设 备 源端 口 目的设 备 目的 端口 协议 认证方 式 加密 方式 说明 PC 任意 EMU30 0A 8080 HTTP 用户名/ 密码 无 默认关 闭，支持 开启 PC 任意 EMU30 0A 8443 HTTPS 用户名/ 密码 TLS 默认访问 方式 PC 任意 EMU30 0A 443 HTTPS 用户名/ 密码 TLS 默认访问 方式 PC 任意 EMU30 0A 22 SSH 用户名/ 密码 TLS 默认关闭 PC 任意 EMU30 0A 22 SFTP 用户名/ 密码 TLS 默认关闭 北向 设备 任意 EMU30 0A 102 MMS 用户名/ 密码 无 默认关闭 北向 设备 任意 EMU30 0A 2404- 2418 IEC104 无 TLS 2418 默 认开 启,2404~ 2417 默 认关闭 北向 设备 任意 EMU30 0A 502-5 16 MODBUS TCP 无 TLS 516 默认 开 启,502~5 15 默认关 闭 北向 设备 任意 EMU30 0A 802 MODBUS TCP 无 TLS 默认开 启，支持 关闭 | direct | high | rule_based_extractor | 否 | 系统已用规范文本块原文补全来源上下文；审阅时仍需确认该原文是否支持具体结论。
EVID-007-01 | - assets[28].related_objectives[0].evidence[0] - assets[28].evidence[0] | DOC-DF116E7199E2 | BLK-26A4B8B218CB053B | EMU300A网络安全操作手册-UCN-Ver11-202607.pdf | 10 | 6 | - 4 纵深防御战略 - 4.4 用户的缓解措施 | 用户网络安全操作手册 4 纵深防御战略 | direct | high | rule_based_extractor | 否 | 系统已用规范文本块原文补全来源上下文；审阅时仍需确认该原文是否支持具体结论。
EVID-008-01 | - assets[29].related_objectives[0].evidence[0] - assets[29].evidence[0] | DOC-D9C0DEB31D45 | BLK-6526B1BEA655A990 | logger5000用户手册=GUID-00B9E4B6-10C1-4C13-B46E-1BF52C86BC71=1=PDF (产品信息设计部_基础版)=zh-CN (9).pdf | 91 | 81 | - 8 固件升级 | 通过阳光云升级 Web 端展示阳光云上与当前设备匹配的线上升 级包。 | direct | high | rule_based_extractor | 否 | 系统已用规范文本块原文补全来源上下文；审阅时仍需确认该原文是否支持具体结论。
EVID-009-01 | - assets[30].related_objectives[0].evidence[0] - assets[30].evidence[0] | DOC-DF116E7199E2 | BLK-A31FF599B1E26CE2 | EMU300A网络安全操作手册-UCN-Ver11-202607.pdf | 10 | 6 | - 4 纵深防御战略 - 4.4 用户的缓解措施 | 安全功能 说明 安全建议 安全 通信 HTTPS/北向IEC104/MODBUS/等 协议TLS 加密通信 建议采用TLS 加密通信 安全 对时 支持NTS 对时 建议采用NTS 对时，以 及定期更新证书 恢复 出厂配置 恢复出厂设置功能，删除设备数据 建议谨慎操作 安全 回溯 操作日志、syslog 记录功能 建议定期分析安全日志 安全 更新 软件和固件更新 建议关注产品相关安全公 告，及时升级到最新版本 上述安全功能作为 多层次多维度的对 储的私密性、可用 能验证的需求，可 一个整体，从物理环境、计算机操作系 EMU300A 及其毗邻的智能配电系统提 性、完整性和用户操作与访问的可审计 能需要对恶意软件保护功能进行验证。 统、EMU300A 系统组件等 供保护，保证信息通讯和存 性。出于对恶意软件保护功 警告 • • • 可能 请 请 请 不遵 损害系统可用性、完 勿使用真实的恶意 勿从不可信任的来 勿在生产系统进行 循这些说明可能会导 整性和保密性 软件进行恶意软件保护功能测试。 源下载任何反病毒测试文件。 恶意软件保护功能测试。 致设备损坏、敏感数据泄露或数据永久 丢失。 | direct | high | rule_based_extractor | 否 | 系统已用规范文本块原文补全来源上下文；审阅时仍需确认该原文是否支持具体结论。
EVID-010-01 | - assets[31].related_objectives[0].evidence[0] - assets[31].evidence[0] | DOC-DF116E7199E2 | BLK-0D5782B06D8B1BF9 | EMU300A网络安全操作手册-UCN-Ver11-202607.pdf | 5 | 1 | - 1 关于本手册 | 表示有高度潜在危险，如果未能避免将会导致人员死亡或严重伤害的情况。 | direct | high | rule_based_extractor | 否 | Safety consequence is mapped to cybersecurity objective via integrity (preventing erroneous control actions that cause physical harm), per prEN 40000-1-2 §5.2.3 and CRA Annex I para 12. 系统已用规范文本块原文补全来源上下文；审阅时仍需确认该原文是否支持具体结论。
EVID-011-01 | - assets[32].related_objectives[0].evidence[0] - assets[32].evidence[0] | DOC-DF116E7199E2 | BLK-E3C1223513258C5B | EMU300A网络安全操作手册-UCN-Ver11-202607.pdf | 6 | 2 | - 1 关于本手册 | 表示有潜在风险，如果未能避免可能导致设备无法正常运行或造成财产损失的情况。 | direct | high | rule_based_extractor | 否 | 系统已用规范文本块原文补全来源上下文；审阅时仍需确认该原文是否支持具体结论。